## 物资采购清单
田东县中医医院公共卫生应急救治能力提升改造项目设备采购需求表
序号 | 货物名称 | 技术参数及性能配置要求 | 单位 | 数量
一、岐黄厅灯光系统
1 | LED聚光灯 | 1.光 源：200W高显指LEDCOB； 2.电源电压：AC100~240V，50/60Hz； 3.额定功率：250W； 4.光源寿命：可达50000小时 5.显色指数：Ra≥95 6.特殊显指：R9≥90,R15≥90 7.色温：3200-5600K，无杂色及阴影的纯净的光束丰富的8。饱和色与柔和的色调 9.调光：0%～100%线性调光，从0调整到100%没有颜色变化的完美调光系统。 10.控制面板：LCD液晶显示屏+四按键 11.通道模式：4CH 12.光学：15-60度线性电动变焦，24K无闪烁光源管理系统 13.散热方式：铜管散热器+智能静音风机散热系统 14.温度监控：内置温度保护传感器，通过自动调节灯具功率来进行 15.进行过温保护，显示面板实时查看灯具工作温度。 16.控制模式：DMX512控制/手动模式 17.电源：90V-240V宽电压恒流电源 18.防护等级：IP20 19.配件：遮扉，电源线，信号线 | 套 | 12
2 | LED平板舞台顶光灯 | 1.电压：AC90V-260V,50-60Hz 2.总功率：180W 3.光源：432颗*0.5W暖白LED 4.光源寿命：大于50000小时 5.显示指数（CRI）:Ra≥90 6.灯体：铝合金 7.机箱颜色：黑色 8.控制模式：DMX512，主从模式，自走模式 9.DMX通道：3CH 10.环境温度：-30℃-50℃ 11.防水等级：IP20 | 套 | 27
3 | LED电脑摇头灯 | 1.电压：AC100-240V,50/60Hz 2.总功率：450W 3.光源：大功率250W白光LED光源 4.光学角度：7°-21° 5.色温：8300K 6.LED寿命：大于20,000小时 7.9个颜色+白色，颜色流水、可实现颜色彩虹 8.1个旋转图案盘，带7个图案片+白光 9.可实现自转、双向流水、抖动效果 10.图案轮可定位 11.1个固定图案盘，带10个固定图案+白光 12.光圈：5%-100%顺滑调整 13.调光：电子0-100%线性调光 14.雾化：电子0-100%线性雾化柔光效果 15.放大：7°-21°调焦线性放大 16.快速频闪，多频闪方式选择，同步、平分、脉冲、随机 17.棱镜：1个3棱镜，可独立双向旋转 18.水平540°，精度2.11°/步，微调精度0.008° 19.垂直240°，精度1.05°/步，微调精度0.004° 20.控制通道：18个DMX通道 21.菜单显示：1.8英寸彩屏，中英文两种语言可随意切换，字体22。可以自动180度倒转显示 23.RDM数据双向传送 24.过流、过压、过热保护 | 套 | 2
4 | LED PAR灯 | 1.输入电压：AC100-240V 50/60Hz 2.LED光源：单颗10W 高亮度进口LED灯珠 3.功 率：250W 4.数 量：18颗（RGBW四合一光源） 5.寿 命：≥50000小时 6.色温校正：6500K～3200K线性调节 7.颜 色：无极线性混色；内置宏功能 8.光束角度：25°；可选17°/45°/60° 9.线性调光：独立电子线性调光0%～100% 10.高速频闪：独立电子频闪1-25Hz，可随机频闪，脉冲频闪，同步异步频闪 11.控制通道：4CH/8CH 12.控制协议：标准DMX512协议，主从控制模式，自走模式，声控模式 13.控制面板：LED显示屏+按键 14.DMX信号： 连手拉手式三芯XLR输入/输出 15.安全保护：过流、过压、电磁感应过热保护 16.驱动电源：高性能的电子硬件，高品质电源，稳定可靠 17.驱动主板：采用静态恒流驱动方式，恒流精度高，RGBW 分别18。单独调光，0-255级亮度，无闪烁 19.工作环境：-20℃～+40℃ 20.散热系统：铝合金散热体+超频无噪音风扇 21.防水等级：IP20 22.灯具外观：环保铝型材 | 套 | 3
5 | 调光控制台 | 1.120GB固态硬盘 i5CPU 4G运行内存 2.支持电动升降屏幕 3.支持中文菜单显示且内置多国语言。 4.内置2个15.6寸触摸屏并可扩展外接一个17英寸触摸屏 5.内置UPS电源，断电后可继续使用50分钟 6.10个宏按键可编辑任何程序 7.20个重放推杆支持10000个虚拟重放 8.具备CMY调色板功能 9.支持涂鸦式手写命名功能。 10.支持CITP协议可预览服务器或数字灯的内置素材 11.预留WI-FI接入点，可使用Ipod Touch和iPhone 进行遥控 12.提供MIDI时间码控制，由MIDI遥控重放按钮和推子内置像素映射及内置图形发生器 | 套 | 1
6 | 光电隔离放大器 | 1.多功能DMX处理放大器共8路输出与二路输入 每路输入有三芯卡侬座与五芯卡侬座 2.DMX处理放大器有四个工作模式 3 放大器的信号模式通过DMX输出按键选择打开与关闭 | 套 | 1
7 | 12路*4kW直通箱 | 1.供电：三相五线制AC380V±10％，频率50Hz±5％ 2.总功率：最大12路×4kW 可选可用于任何负载 3.设有100A总开关，过载与短路双重保护高分段空气开关 4.三相独立电压，电流，监测，三相A.B.C指示灯指示 5.外形尺寸：国际标准6U | 台 | 1
8 | 铝合金灯钩等配件 | 专业舞台灯钩和安全绳 | 套 | 74
9 | 灯光吊杆 | ￠50管桁架结构，中间采用40*20方管连接，防锈底漆、黑色或白色面漆。 | m | 116.5
10 | 定制舞台灯架 |  | 套 | 4
二、岐黄厅音响设备
11 | 线阵音响 VR-S15+VR-10*4 | 1.单15寸线阵系列中低音箱， 低音单元配置：LF:15×1, 频率范围：35Hz-1500Hz 2.额定功率：LF/4Ω：400W，最大声压级：130dB ，灵 敏 度：97dB 3.进口桦木板18mm Plywood，高强度黑色点漆 4.0单10寸双高音二分频线阵系列全频音箱， 低音单元配置：LF:10,HF:1Driver×2 5.频率范围：60Hz-20KHz, 额定功率：LF/16Ω：200W，HF/16Ω：100W 6.峰扩散角度：80°oder120°×10°，最大声压级：133dB 7.灵敏度：LF:103dB HF:112dB | 台 | 2
12 | 返听音响 | 1.系统类型：被动式外置二分频，低音单元：1*12〞纸盆低音（φ75），分频频率：65Hz-2000Hz 2.高音单元：1*1.44〞钕铁硼磁高音（φ44），分频频率： 2000Hz-20KHz 3.频率范围：55Hz-20KHz ±3dB 4.额定阻抗：8Ω 5.额定功率：350W 6.峰值功率：900W 7.扩散角度：V90°*H60° 8.灵敏度（1M/1W）: 95dB 9.最大声压级：128dB | 台 | 4
13 | 台唇音响 | 1.系统：2 WAY Fullrange；频率范围：52Hz-20KHz；低音单元：LF 10 2.高音单元：HF 1 DRIVER；阻抗：8Ω 灵敏度：92dB；最大声压：112dB；额定功率：250W；覆盖角度：90*70°；板材：18mm Plywood | 台 | 4
14 | 补声音响 | 1.系统：2 WAY Fullrange；频率范围：55Hz-20KHz；低音单元：LF 15 2.高音单元：HF 1 DRIVER；阻抗：8Ω；灵敏度：98dB；最大声压：135dB 3.额定功率：300W；覆盖角度：90*70°；板材：18mm Plywood | 台 | 8
15 | 音箱吊装壁挂架 |  | 套 | 8
16 | 音箱功率放大器 | 1.负载隂抗值检测技术； 2.功率（8Ω） 800W*2 3.功率（4Ω） 1200W*2 4.桥接功率（8Ω） 2400W 5.信噪比 110bB 6.频率响应（1W8ohms）20Hz20KHz ±0.5bB 7.总谐波失真（20Hz20KHz：半功率） ≤0.05% 8.灵敏度（80hms1KHz） 0.775V/1.0V/1.4V 9.阻尼系数（1KHz&8ohms） ≥900 10.输入抗阻 20KΩ/10KΩ | 台 | 11
17 | 24路数字调音台 | 专业数字调音台：带触摸屏调音台；24路话放混音控制台 1、带MP3播放器 2、带参量均衡Baypass启动按键 3、内置I/O双轨声卡 4、带有HI/Z阻抗切换功能 5、带有压限器功能 6、具备四路编组功能 7、附带倒送接口 8、易于机柜安装，附带机柜安装支架 9、附带100种模式数字效果器 10、推杆带有防尘网 11、单声道具备高功效的3段EQ 12、具备电平控制的4个立体AUX回送，并可将信号送至AUX1-2，AUX3-4用于内置效果器 13、具备分离开关的录音机输入/输出，将信号传送到控制室和输出 14、附高通滤波器（低切），截止点75Hz-18dB/Oct 15、电平指示：12位LED灯 16、18路平衡镀金XLR＋16个6、3mm平衡MIC输入 17、单声/麦克风输入通道上具备增益 18、幻象电源：48V 19、4个平衡式莲花口立体声输入通道 20、频响范围：10Hz——55KHz 21、总谐波失真：<0、005%@+4dBu 22、单声道增益：0dBto50dB(MIC)，平衡式 23、立体声增益：+15dButo-35dBu 24、噪声：-100dBu 25、灵敏度：15dB±3dB 26、串扰：-90dB@1kHz 27、均衡器（单声道）：高音：+/-15dB@12kHz、中音：+/-15dB@100Hz-3kHz、低音：+/-15dB@80Hz 28、均衡器（立体声）：高音：+/-15dB@12kHz、中高音：+/-15dB@3kHz、中低音：+/-15dB@500Hz、低音：+/-15dB@80Hz 29、DSP效果器：D/A转换器：24bit；预设模式：99 30、最大输出电平：+22dBu 31、最大输入电平：+30dBu,Gain@+10dB 32、输入阻抗：麦克风：2、6KΩ，平衡式、立体声：20KΩ，平衡式、辅助：20KΩ，平衡式、录音：24KΩ，平衡式 33、输出阻抗：主输出：240Ω，平衡式，120Ω，非平衡式、辅助：120Ω，平衡式、录音：1KΩ，平衡式、耳机：25Ω，平衡式 | 台 | 1
18 | 数字音频处理器 | 1.8路平衡式话筒\线路输入，采用裸线接口端子 2.8路平衡式输出，采用裸线接口端子 3.120db的 A/D与D/A转换， 最高可达96kHz/48K采样率；高速DSP处理芯片Ti 450MHz FLOPS DSP处理内核 4.输入源：输入方式可切换平衡话筒或线路，采用凤凰插接口 5.通道拷贝、粘贴、联控功能 6.DSP音频处理 7.输入每通道：前级放大、信号发生器、扩展器、压缩器、5段参量均衡、自动增益、AM自动混音功能 8.输出每通道：音箱管理器（31段参量均衡器、延时器、分频器、高低通滤波器、限幅器） 9.AFC自适应反馈消除、可扩展ANS噪音消除；AEC回声消除、 10.兼容多方平台控制管理，支持windows系统、iOS系统（iPAD、iPhone）以及Andriod系统 11.Enternet多用途数据传输及控制端口，可以支持实时管理单台及多台设备；（提供功能演示视频供评标查证，未提供本项演示的视为非实质性响应） 12.设备自带安装软件 13.可扩展USB接口 14.全功能矩阵混音功能 15.内置自动摄像跟踪功能 16.配置双向RS232接口、RS485接口、标准以太网控制接口、8通道可编程GPIO控制接口（可自定义输入输出） 17.支持平板界面操作控制 18.支持8~100组场景预设功能 19.拥有RS-485摄像机端口 20.支持通过Ipad或者IPhone或安卓手持APP软件进行操作控制，切换8个不同场景。面板具备USB接口，支持多媒体存储，可进行播放或存储录播 21.直观、图形化软件控制界面，可工作在XP/Windows7、8、10等系统环境下 | 台 | 2
19 | 真分集无线一拖二手持话筒 | 1.EIA国际标准规格的金属机箱，双通道真分集接收机； 2.带8级射频电平显示，8级音频电平显示，频道菜单显示，静音显示； 3.具有SCAN 自动扫频功能 4.面板采用LED显示窗口 5.高频高动态范围电路，提升互调动态之性能，数字导频，动态独立ID码大幅降低谐波干扰，以增加更多机器同时使用互不干扰的频道数； 6.接收距离（空旷环境下） 约120-180米 接收机技术参数： 1.载波频段：UHF520~940MHz 2.通道数：双通道 3.调制方式：FM 4.灵敏度：输入6dBv时，S/N>60Db 5.频带宽度：30MHz 6.最大偏移度：±45KHz 7.综合S/N比：105dB 8.综合T.H.D:<0.7% @1KHz 9.综合频率响应：45Hz~18KHZ ±3dB 10.供电：DC 12V～16V 10W 11.输出插座：XLR平行式及6.3非平行式插座 发射器技术参数： 1.载波频段：UHF520~940MHz 2.振荡方式：PLL相位锁定频率合成 3.谐波辐射：〈-65dBm 4.最大偏移度：±45KHz 5.频率响应：45Hz~18KHZ ±3dB 6.频带宽度：120MHz 7.音头：动圈式 8.RF功率输出：15MW 9.电池：AA*2 10.USB充电功能：使用充电电池可实现任意USB充电功能（提供话筒充电接口佐证，并盖供应商公章） 11.电流消耗：<90mA 12.连续工作时间：≥12小时 | 台 | 2
20 | 真分集无线一拖二领夹话筒 | 1.EIA国际标准规格的金属机箱，双通道真分集接收机 2.带8级射频电平显示，8级音频电平显示，频道菜单显示，静音显示； 3.具有SCAN 自动扫频功能 4.面板采用LED显示窗口 5.高频高动态范围电路，提升互调动态之性能，数字导频，动态独立ID码大幅降低谐波干扰，以增加更多机器同时使用互不干扰的频道数； 6.接收距离（空旷环境下） 约120-180米 接收机技术参数： 1.载波频段：UHF520~940MHz 2.通道数：双通道 3.调制方式：FM 4.灵敏度：输入6dBv时，S/N>60Db 5.频带宽度：30MHz 6.最大偏移度：±45KHz 7.综合S/N比：105dB 8.综合T.H.D:<0.7% @1KHz 9.综合频率响应：45Hz~18KHZ ±3dB 10.供电：DC 12V～16V 10W 11.输出插座：XLR平行式及6.3非平行式插座 发射器技术参数： 1.载波频段：UHF520~940MHz 2.振荡方式：PLL相位锁定频率合成 3.谐波辐射：〈-65dBm 4.最大偏移度：±45KHz 5.频率响应：45Hz~18KHZ ±3dB 6.频带宽度：120MHz 7.音头：电容式 8.RF功率输出：15MW 9.电池：AA*2 10.电流消耗：<90mA 11.连续工作时间：≥12小时 | 台 | 2
21 | 真分集无线一拖二头戴话筒 | 1.EIA国际标准规格的金属机箱，双通道真分集接收机 2.带8级射频电平显示，8级音频电平显示，频道菜单显示，静音显示 3.具有SCAN 自动扫频功能 4.面板LED显示窗口 5.高频高动态范围电路，提升互调动态之性能，数字导频，动态独立ID码大幅降低谐波干扰，以增加更多机器同时使用互不干扰的频道数 6.接收距离（空旷环境下） 约120-180米 接收机技术参数： 1.载波频段：UHF520~940MHz 2.通道数：双通道 3.调制方式：FM 4.灵敏度：输入6dBv时，S/N>60Db 5.频带宽度：30MHz 6.最大偏移度：±45KHz 7.综合S/N比：105dB 8.综合T.H.D:<0.7% @1KHz 9.综合频率响应：45Hz~18KHZ ±3dB 10.供电：DC 12V～16V 10W 11.输出插座：XLR平行式及6.3非平行式插座 发射器技术参数： 1.载波频段：UHF520~940MHz 2.振荡方式：PLL相位锁定频率合成 3.谐波辐射：〈-65dBm 4.最大偏移度：±45KHz 5.频率响应：45Hz~18KHZ ±3dB 6.频带宽度：120MHz 7.音头：电容式 8.RF功率输出：15MW 9.电池：AA*2 10.电流消耗：<90mA 11.连续工作时间：≥12小时 | 台 | 2
22 | 天线放大器 | 信号分配器性能描述： 1.信号分配器工作频率为450-950MHZ，适用任何品牌分集式接收机，可连接5台接收机，具备串接功能。 2.信号分配器提供4组DC12V/1A电源供接收机用。 天线分配器技术参数： 1.频率范围：450~950MHz 2.RF输出增益：1dB±1dB 3.输出三阶交调截取点：+14dBm 3.噪声指数：<2dB 4.系统阻抗：50Ω 5.天线输入接头供电：5V/80mA DC 6.输出供电：每通道输出12V/1000mA DC 7.主机供电：110～220V AC 50/60Hz 8.接头：BNC 定向天线性能描述： 1.定向天线采用对数周期极偶振子阵列，能够在面向所需的覆盖区域提供最佳的接收效果，集成式放大器设有两档增益开关，用于补偿不同级别的同轴电缆信号损失。 2.可将定向天线固定在支架上或可将其悬挂在天花板上，或者使用集成式可旋转支架固定在墙壁上。 定向天线技术参数： 1.频率范围：450~950MHz 2.3dB波束宽：垂直面90度，水平面120度 3.系统阻抗：50Ω 4.放大增益：15dB±1dB | 套 | 2
23 | 有线手拉手会议麦主机 | 功能特点： 1.同时支持有线会议和无线会议。支持讨论、视像跟踪、签到、投票表决功能 2.采用自适应躲避干扰技术，实现更强抗干扰能力，有24个信号可用 3.具有数字环状网络技术音频时钟同步传输技术，音频延时小于5ms，采样率48K的非压缩音频传输 4.内置高性能DSP处理器，具有音频矩阵、EQ、音量等调节功能 5.音频输入接口包括有1路RCA，音频输出接口包括有1路RCA、1路卡侬头，每个输出通道都可以调节EQ、音量等参数 6.会议主机采用TCP/IP网络协议，且同时支持C/S、B/S架构，可供PC软件或浏览器控制 7.软件可控制音频矩阵参数（包括EQ、音量、话筒灵敏度等） 8.系统最大支持5300台有线会议单元和300台无线会议单元。系统最大发言数量为8个有线话筒和6个无线话筒 9.可选配可实现环形手拉手功能，确保在其中的一条网线断开或者单元出问题时，会议能继续正常进行 10.支持RS232中控控制，实现话筒开关，优先权，音量大小，关机等控制 11.电脑软件可查看扫描无线单元的电池电量、Wi-Fi信号等信息状态；支持一键关闭所有无线单元、单独开关某个无线单元 12.支持同声传译功能，系统最大可同时传输63+1的有线同声传译 13.具有消防报警联动触发接口，提供火灾报警信息，第一时间提醒会场人员紧急撤离，确保与会人员安全 14.支持PELCO-D、VISCA摄像机控制协议，可控制10台高清摄像跟踪画面设置，实现自动摄像跟踪 15.四种话筒管理模式：FIFO（先进先出）、NORMAL（普通模式）、VOICE（声控模式）、APPLY（申请模式） 16.系统具有发起会议签到、表决、选举、评级、满意度、自定义等功能 17.具有全彩触摸屏，可实现对参数设置或查看，进行任意触摸操作 18.具备USB录音功能，面板实体按键可一键开启录音，并有录音状态指示灯提示 19.支持10段EQ调节功能，2路LINEOUT输出通道都具有10段EQ调节功能 20.系统单元热插拔功能，再插上自动恢复原功能 21.在脱离电脑的使用时，会议系统也能够实现，发言人数限制功能 22.可选配支持对接语音转写服务器，实现语音转写功能 23.可选配双机真备份功能，当一台主机断电当主机出现故障时，可自动切换至从机运行，实现双备份功能 24.具有独立3.5耳机监听功能，可配常规功率40mW耳机直接使用 25.具有光纤音频输出接口和同轴音频输出接口 | 台 | 1
24 | 有线手拉手会议主席麦 | 1.采用标准CAT6e连接线， RJ45连接头 2.支持 PC 软件话筒控制，支持声控功能 3.主席单元具备关闭代表单元发言的优先权限 4.具有 TCP/IP 协议，支持 ICMP、HTTP、UDP、TCP、IGMP 等多种协议 5.单元支持 PING 包功能 6.具有发言计时和定时发言功能，倒计时发言等。代表机具有申请发言功能 7.具有声控功能，声控灵敏度可调 8.具有5段 EQ 调节功能，可针对发言者的声音特点调节不同的音效 9.支持签到、投票、表决、选举功能，通过PC软件设置并发起签到、投票、表决、选举 10.一个USB接口，可给手机提供充电 11.一个3.5耳机接口设计，二合一接口可输出监听与MIC输入，支持头戴麦克风或者线路输入功能，可以连接手机，笔记本等上传音频，进行电话，网络会议 12.独创的数字环状网络技术，实现全数字信号传输与处理，抗来自手机等类似设备的RF干扰 13.两个人共用一台机器进行同传，同声传译支持63+1通道，单元具有双通道收听功能，可同时收听不同译员通道 技术参数： 1.麦克风类型：驻极体电容式传声器 2.咪芯指向性：心型 3.频率响应：80Hz~16KHz 4.麦克风输入阻抗：1KΩ 5.灵敏度：-40±2dB(0dB=1V/Pa,at1KHz) 6.最大SPL:120dB(THD>3%) 7.信噪比:80dB(A) 8.串扰:70dB 9.动态范围:80dB 10.THD:<0.3% 11.最大功耗：3W 12.网口：2个，级联网口 13.供电方式：会议主机供电 14.颜色：银灰色 15.尺寸（LxWxH）:166*109*128mm 16.咪杆长度及颜色：方咪杆215mm黑色，长咪杆415mm 17.安装方式：桌面式 | 台 | 1
25 | 有线手拉手会议代表麦 | 1.采用标准CAT6e作为连接线， RJ45连接头 2.支持 PC 软件话筒控制，支持声控功能 3.主席单元具备关闭代表单元发言的优先权限 4.具有 TCP/IP 协议，支持 ICMP、HTTP、UDP、TCP、IGMP 等多种协议 5.单元支持 PING 包功能 6.具有发言计时和定时发言功能，倒计时发言等。代表机具有申请发言功能 7.具有声控功能，声控灵敏度可调 8.具有5段EQ调节功能，可针对发言者的声音特点调节不同的音效 9.支持签到、投票、表决、选举功能，通过PC软件设置并发起签到、投票、表决、选举 10.一个USB接口，可给手机提供充电 11.一个3.5耳机接口设计，二合一接口可输出监听与MIC输入，支持头戴麦克风或者线路输入功能，可以连接手机，笔记本等上传音频，进行电话，网络会议。 12、具备数字环状网络技术，实现全数字信号传输与处理，抗来自手机等类似设备的RF干扰。 13.两个人共用一台机器进行同传，同声传译支持63+1通道，单元具有双通道收听功能，可同时收听不同译员通道 技术参数： 1.麦克风类型：驻极体电容式传声器 2.咪芯指向性：心型 3.频率响应：80Hz~16KHz 4.麦克风输入阻抗：1KΩ 5.灵敏度：-40±2dB(0dB=1V/Pa,at1KHz) 6.最大SPL:120dB(THD>3%) 7.信噪比:80dB(A) 8.串扰:70dB 9.动态范围:80dB 10.网口：2个，级联网口 11.供电方式：会议主机供电 12.咪杆长度及颜色：方咪杆215mm黑色，长咪杆415mm 13.安装方式：桌面式 | 台 | 17
26 | 数字自动反馈抑制器 | 1.2寸液晶真彩显示，中英文可选 2.24BIT高性能A/D及D/A转换； 3.双通道18点独立高速自动陷波，快速抑制啸叫点 4.自动并可手动扫描啸叫点，对于啸叫点频率精确到1Hz，提升系统声压的同时保持完美音质 5.个性化PC调试软件，USB免驱通讯方式 6.噪声门功能可抑制系统微弱噪声干扰 7.输入压缩功能，消除反馈同时更可扩展人声动态 8.每通道，增益-80dB到0dB 9.具备移频工作模式，配合陷波器使用，防啸叫效果出类拔萃 10.具备面板锁功能，开机后能对机器进行限制调节 11.模拟输入 2CH-XLR和1/4“TRS（母）输入，电子平衡/不平衡 12.输入阻抗 平衡47Ω，不平衡20KΩ 13.最大线路电平输入 +18dBu 14.模拟输出 2CH-XLR和1/4“TRS（母）输入，电子平衡/不平衡 15.输出阻抗 平衡>120Ω，不平衡>60Ω 16.最大输出电平 +20dBu 17.频率响应 20Hz-20KHz,±0.3db 18.信噪比 >105db(A) 19.动态范围 103db 20.总谐波失真+噪声 0.005％,1KHz;20Hz-10KH,<0.01％;10KHz-20KHz,<0.025％ 21.工作电压 110V/220V/AC 50Hz/60Hz 22.接口 输入3芯XLR母插座/6.3插嘴 输出3芯XLR公插座/6.3插嘴 USB接口 电源插口 3芯IEC 插座 电源90至240V 50/60Hz，耗电量<30瓦 | 台 | 1
27 | 反馈抑制器（演讲话筒专用） | 1.采用7.8寸IPS触摸显示屏更直观图形化的PC中英文控制界面（提供接口图片佐证，并盖供应商公章），清晰的信号流，不仅带来高品质音频， 还具有兼容性强、控制灵活、操作简单的特点，提升环境声压/防止系统啸叫。 2.4进4出可指定任意输入至输出。（提供接口图片佐证，并盖供应商公章） 3.输入接口采用万能插座，可接卡侬头或6.35插头 4.一组立体声线路输入莲花接口可指定任意输出接口，独立静音、音量大小可调 5.两组莲花输出接口可录音或者输出给其他设备 6.每路输入有增益、反馈、均衡、压限、48V幻象供电开关、灵敏 0 6 12 18dB可选 7.系统可设置面板锁（提供功能界面截图佐证，并盖供应商公章），以防止误操作而导致的工作状态紊乱 8.24BIT高性能A/D及D/A转换，它基于24位浮点DSP引擎，48KHz采样高速浮点运算 ，功能强大的数字音频信号处理平台 9.内置一键直通/反馈模式可转换并自动扫描啸叫点并抑制能提升增益达6-15dB，全自动化操作的工作方式，免人工调试 10.内置噪声门功能可抑制系统微弱噪声干扰，可过滤掉现场环境的背景噪声但不影响语音信号高质量的传送 11.内置压缩功能，消除反馈同时更可扩展人声动态 12.内置15段PEQ均衡器调节 13.输入每通道设有五档移频选择，配合均衡EQ使用，防啸叫效果出类拔萃 14.输入每通道最多可设9个陷波器，可设置动态陷波器或静态陷波器，响应时间快中慢3速可设定 15.支持10组场景预设功能，可通过面板、电脑PC软件调用 16.支持定时开关机预设功能， 定时开机、关机不少于4组预设定时；（提供功能界面截图佐证，并盖供应商公章） 17.所投产品需提供带CNAS标识的第三方检验检测机构出具的检测报告复印件，并加盖供应商公章 技术参数： 1.7.8寸IPS触摸显示屏 2.供电方式：AC~220V，50Hz 3.消耗功率：30W 4.频率响应：20Hz~20KHz 5.采样率：48KHz 6.THD:<0.1%@1KHz 7.信噪比：98dB 8.信号延时：11ms 9.CMRR：25dB(50Hz~20KHz) 10.输入阻抗： 话筒输入：47KΩ，线路输入：10KΩ 11.音乐输入：10KΩ，远程输入：10KΩ 12.输出阻抗： 主输出：220Ω，线路输出：1KΩ 录音输出：1KΩ，远程输出：1KΩW | 台 | 1
28 | 落地式演讲话筒（立杆式双咪头） | 1.换能方式：电容式双杆支架48V供电 2.指向特性：超心型单一指向 3.频率响应：80-20000Hz 4.信噪比:65dB 5.输出阻扰：200Ω平衡 6.灵敏度：-30dB 7.参考拾音距离：10-60cm 8.供电电压：3V/48V 9.消耗电流：2mA 10.颜色：黑色磨砂烤漆 11.材质：锌基合金 12.连接线长：8m | 台 | 1
29 | 讲台演讲话筒（桌面阵列式） | 1.采用电容话筒，可升降坚固支架，旋转120度的咪夹结构外形。 2.有桌面（不可升降），讲台式（可升降）两种外观选择，有两话筒和四话筒两种搭配选择，方便实用。 3.换能方式：电容式 4.指向特性：超心型单一指向 5.频率响应：80-20000Hz 6.信噪比:65dB 7.输出阻扰：200Ω平衡 8.灵敏度：-30dB 9.参考拾音距离：10-100cm 10.供电电压：48V 11.消耗电流：2mA 12.颜色：黑色磨砂烤漆 13.材质：锌基合金 14.连接线长：10m | 台 | 1
30 | DVD机 | 全高清、HDMI输出。 | 台 | 1
31 | 监听音箱 |  | 套 | 1
32 | 路由器 | 1.高性能万兆路由器，WAN:2Combo+2SFP+,LAN:8GE，带机量1000，适用带宽8G，支持管理512个AP 2.支持NAT地址转换，支持NAT ALG，支持NAT Log 3.支持IPSec VPN 4.访问控制，可设置域名黑名单 5.内置防攻击，支持对常见攻击类型防护 6.支持web网管，支持云平台进行运维管理 | 台 | 1
33 | 交换机 | 1.性能：交换容量≥496Gbps，包转发率≥148Mpps 2.端口：提供≥8个千兆电口，≥24个千兆光口，≥4个SFP+万兆光口 3.支持IPv4/IPv6静态路由、双栈协议 4.支持基于端口的VLAN，支持MAC、Guest VALN 5.支持ARP Detection、ARP限速 6.支持端口镜像和流镜像 7.支持端口聚合，支持10GE、动态和静态聚合 8.支持STP/RSTP/MSTP 9.支持SP/WRR/SP+WRR，支持流量限速 10.支持SNMP、RMON、SSH； 11.支持WEB网管，支持802.1X、MAC等认证方式 12.支持接入IMC管理平台 | 台 | 1
34 | 电源时序器 | 1.配置3.5寸可触控高清彩屏（提供接口图片佐证，并盖供应商公章），界面简约，操作更人性化 2.可实时显示当前电压，日期时间，通道开关状态 3.8路开关通道输出（提供接口图片佐证，并加盖供应商公章），每路延时开启和关闭时间可自由设置 （范围1～999秒） 4.每通道可以独立设置开启/关闭，方便设备灵活使用，每通道配置电源滤波器 5.内置时钟芯片，可根据日期时间定时设置自动开启/关闭每一通道欠压、过压保护，可自定义设置保护值 6.配置RS232和RS485接口，支持级联、外控、中央控制设备控制 7.额定输出总电流：40A，单路额定输出电流：20A 8.输入电源：AC100-240V 50/60Hz | 台 | 2
35 | 屏蔽机柜 42u | 1.机柜的设计、生产应符合ROHS相关标准，机柜厂商需通过ISO9001、ISO14001质量管理体系认证，机柜应通过CE认证；投标人须提供原厂商ISO9001、ISO14001、产品CE证书（加盖原厂商公章有效） 2.机柜应采用高强度的冷轧钢板材料，机柜承重部件（安装立柱）材料厚度应不小于2.0mm，其余部件应不小于1.0mm 3.机柜应采用双管型材结构整体模块式安装，须具备较强的安装灵活性。内部配置带有刻度的19英寸安装立柱，可前后调节。门板应能快速拆卸，框架和顶底框需加强受力承重，提高整个柜体的牢固性。侧门要求4.表面质量： 机架表面要求进行脱脂、氧化硅烷预处理、纯水清洗、静电喷塑等处理，不脱漆、耐酸碱、耐溶剂、耐腐蚀、耐指纹不受手汗影响、附着力应100％附着、抗冲击。表层外观应表面光洁、色泽均匀、无露底、无流积、无起泡、无裂纹、无剥皮、金属件无毛刺和锈蚀、防静电；焊缝应整齐均匀，不允许有裂缝、咬边、豁口，烧穿等缺陷，表面粗糙度应符合行业相关标准 5.机柜表面采用氧化硅烷预处理，专业高硬度粉末自动喷涂工艺，应符合欧洲 ROHS标准和国家无毒无害的喷涂标准。投标人必须提供产品表面涂层由中国检验机构出具的有效检测报告 6.每台机柜的框架、门板应均制M6末端接地螺栓，出厂前采用黄绿相间地线（截面积大于4mm2）连接导通，充分达标末级接地 7.机柜承重要求达到1000KG，应确保机柜整体的牢固性和稳定性 8.每台机柜应配置高速散热风扇，数量为2个，使用交流（220V）电源，该单元可拆卸更换 | 台 | 1
36 | 定制操作控制台 | O型双联控制台 | 台 | 1
37 | 音箱地插 | 包含每个地插使用模块：卡农模块、音箱欧姆模块 | 个 | 8
38 | 舞台地插 | 包含每个地插使用模块：如HDMI模块，卡农模块、音箱欧姆模块、网络模块等 | 个 | 18
39 | 会议接口盒 |  | 个 | 4
40 | 定制会议专用线缆延长线 | 双8针公母端口延长线（30米） | 条 | 8
三、本草堂音响设备
41 | 舞台主扩音箱 | 系统：2 WAY Fullrange 频率范围：54Hz-20KHz 低音单元：LF 12 高音单元：HF 1 DRIVER 阻抗：8Ω 灵敏度：98dB 最大声压：132dB 额定功率：450W 覆盖角度：90*70° 板材：18mm Plywood | 台 | 2
42 | 补声音箱 | 系统：2 WAY Fullrange 频率范围：55Hz-20KHz 低音单元：LF 15 高音单元：HF 1 DRIVER 阻抗：8Ω 灵敏度：98dB 最大声压：135dB 额定功率：300W 覆盖角度：90*70° 板材：18mm Plywood | 台 | 4
43 | 音箱吊装壁挂架 |  | 套 | 6
44 | 吸顶音箱 | 8寸同轴二分频音箱，8欧/额定功率150W，最大承载功率380W，嵌入式吸顶音箱，适用于会议室、影院辅助、店面扩声等 频响 1（±3 dB）Frequency response 35Hz - 18KHz 驱动单元 Driver element 8寸同轴喇叭 灵敏度 Sensitivity 95dB 最大声压级 Max SPL CONT 125dB（峰值： 135dB） 额定阻抗（Ω） Rated Impedance 8Ω 最大输入功率 Max Input Power 150W 额定功率（连续）Rated Power 80W | 台 | 8
45 | 音箱功放 | 功率（8Ω） 600W*2 功率（4Ω） 900W*2 桥接功率（8Ω） 1800W 信噪比 110bB 频率响应（1W8ohms）20Hz20KHz ±0.5bB 总谐波失真（20Hz20KHz：半功率） ≤0.03% 灵敏度（80hms1KHz） 0.775V/1.0V/1.4V 阻尼系数（1KHz&8ohms） ≥900 输入抗阻 20KΩ/10KΩ | 台 | 6
46 | 16路调音台 | 特点 Features 16路低噪音设计 通道3段EQ 2编组，2辅助输出 1路立体声返回 USB 播放器 主控七段均衡 16 DSP Echo效果器 通道哑音功能 宽电压90V～240V/50Hz/63Hz | 台 | 1
47 | 数字音频处理器 | 1.96KHz采样频率，32-bit DSP处理器，24-bit A/D及D/A转换 2.设备内每个功能支持单独锁定，可根据现场要求任意开放或锁定某一个单独的功能，防止误操作和数据保密 3.每个输入和输出处理均有6段独立的全参量均衡，调节增益范围可达±20dB，同时还可选择参量、高调、低调、1阶全通、2阶全通5种均衡模式；均有延时和相位控制及哑音设置，延时最长可达1000ms，延时单位可选择毫秒（ms）、米（m）、英尺（ft）三种，延时可通过粗调及细调模式进行调节 4.设备软件内置中控代码生成器、可实现一键中英文切换 5.可通过外置UTWR1盒与电脑进行连接，可实现互联网远程控制 6.2路平衡式信号输入，4路平衡式信号输出；可灵活组合多种分频模式，高、低通分频点均可达20Hz～20KHz 7.直接用面板的功能键和拨轮进行功能设置或是连接电脑通过PC控制软件来控制，均十分方便、直观和简洁；提供USB2.0、USB3.0和RS485连接电脑或中控设备，其中RS485接口可级联250台设备设ID进行控制 8.每个输入通道可调噪声门，并且每个输入通道有两段全参数可调的动态均衡（DEQ），自动增益控制 9.输出通道还可独立控制压缩、限幅及自由选择输入信号通道，并能将某通道的所有参数复制到另外一个通道同时进行联动控制 10.2×24 LCD蓝色背光显示功能设置，5段LED显示输入/输出的精确数字电平表、哑音及编辑状态，单机可存储30组用户程序数据；其他数据可通过PC软件存储于其他存储介质上 11.所投产品需提供带CNAS标识的第三方检验检测机构出具的检测报告复印件，并加盖供应商公章 技术参数： 1.输入阻抗：平衡20KΩ 2.输出阻抗：平衡100Ω 3.共模拟制比：70dB(1KHz) 4.输入范围：≤+25dBu 5.频率响应：20Hz-20KHz(±0.5dB) 6.信噪比：104dB@1KHz 0dBu 7.失真度：﹤0.001% OUTPUT=0dBu/1KHz 8.信道分离度：104dB（1KHz） 9.功耗：≤42.4W 10.电源：AC110V/220V 50/60Hz 每个输入通道可调噪声门，并且每个输入通道有两段全参数可调的动态均衡（DEQ），自动增益控制 输出通道还可独立控制压缩、限幅及自由选择输入信号通道，并能将某通道的所有参数复制到另外一个通道同时进行联动控制 2×24 LCD蓝色背光显示功能设置，5段LED显示输入/输出的精确数字电平表、哑音及编辑状态 单机可存储30组用户程序数据；其他数据可通过PC软件存储于其他存储介质上主要技术参数： 输入阻抗：平衡20KΩ 输出阻抗：平衡100Ω 共模拟制比：70dB(1KHz) 输入范围：≤+25dBu 频率相应：20Hz-20KHz(±0.5dB) 信噪比：104dB@1KHz 0dBu 失真度：﹤0.001% OUTPUT=0dBu/1KHz 信道分离度：104dB（1KHz） | 台 | 1
48 | 无线手持一拖四 | 1.四通道接收信号 2.振荡方式：锁相环频率合成 3.采用红外自动对频技术，每通道有100个信道可选（供应商需提供红外无线话筒发射控制软件和计算机软件著作权登记证书复印件，并加盖供应商公章） 4.UHF频段传输信号，频率范围：500MHz-900MHz 5.同一场合可供5台机同时使用，即可同时使用5台接收机和20个发射器 6.接收机LCD显示屏指示工作信道、工作频点、接收信号指示，每个显示屏显示两个通道的工作状态 7.发射器LCD显示屏指示工作信道、工作频点、当前电量 8.接收机背面设置2条橡胶接收天线，增强接收的信号，外观大方得体 9.同时设置4个平衡输出和1个混合非平衡输出，适合连接各种外置设备 10.话筒耗电量为80mA，使用1.5V电池（2粒）供电，可连续使用8小时 11.咪头配有乳白色灯环指示会议咪管工作状态（工作时灯环显示蓝光） 12.使用距离： 空旷环境：80-100米 | 台 | 1
49 | 无线真分集一拖四枪杆会议 | 1.UHF 612-850MHz频率范围可选，默认出厂使用频率为612-698MHz 2.可调频率范围，按本厂精选频率各通道45个通道，共4*45个通道 3.采用UHF频段，PLL相位锁定技术，特性更稳定，谐波辐射最低 4.具有最先进的自动、快速排除受干扰的工作频道的自动选讯功能 5.三重静噪，不但接收距离远且稳定性强，手持话筒镁铝合金，不容易掉色 6.后台KEY LOCK锁频键（提供接口图片佐证，并盖供应商公章），能有效防止按键误触带来的不便 7.各频道可单独或混合输出，可调节输出音量，确保麦克风不产生破裂声 8.天线座提供强波器偏压，可以连接天线增益系统，增加接收距离及稳定的接收效果 9.用DC12V-1000mA电源适配器，在180-240V交流电压巨幅变动下，仍能保持系统稳定 10.出厂前利用网络分析仪避开各种干扰频段，同一工程现场可叠加10套使用 11.后面板设置G-CALL键（提供接口图片佐证，并盖供应商公章），内存8组少干扰的频率，一键调频，方便调试使用 | 台 | 2
50 | 天线放大器 | 1.信号分配器工作频率为450-950MHZ，适用任何品牌分集式接收机，可连接5台接收机，具备串接功能 2.信号分配器提供4组DC12V/1A电源供接收机用。本系统能稳定接收信号，增强有效距离达300米以上 天线分配器技术参数： 1.频率范围：450~950MHz 2.RF输出增益：1dB±1dB 3.输出三阶交调截取点：+14dBm 3.噪声指数：<2dB 4.系统阻抗：50Ω 5.天线输入接头供电：5V/80mA;DC 6.输出供电：每通道输出12V/1000mA;DC 7.主机供电：110～220V;AC;50/60Hz 8.接头：BNC | 套 | 1
51 | 数字自动反馈抑制器 | 1.2寸液晶真彩显示（提供接口图片佐证，并盖供应商公章），中英文可选 2.24BIT高性能A/D及D/A转换 3.双通道18点独立高速自动陷波，快速抑制啸叫点 4.自动并可手动扫描啸叫点，对于啸叫点频率精确到1Hz，提升系统声压的同时保持完美音质 5.个性化PC调试软件，USB免驱通讯方式 6.噪声门功能可抑制系统微弱噪声干扰 7.输入压缩功能，消除反馈同时更可扩展人声动态 8.每通道，增益-80dB到0dB 9.设有移频工作模式，配合陷波器使用，防啸叫效果出类拔萃 10.独特的面板锁功能，开机后能对机器进行限制调节。（提供功能界面截图佐证，并盖供应商公章） 11.适用场所：演出、酒吧、会议室、包房、多功能厅 12.模拟输入 2CH-XLR和1/4“TRS（母）输入，电子平衡/不平衡 13.输入阻抗 平衡47Ω，不平衡20KΩ 14.最大线路电平输入 +18dBu 15.模拟输出 2CH-XLR和1/4“TRS（母）输入，电子平衡/不平衡 16.输出阻抗 平衡>120Ω，不平衡>60Ω 17.最大输出电平 +20dBu 18.频率响应 20Hz-20KHz,±0.3db 19.信噪比 >105db(A) 20.动态范围 103db 21.总谐波失真+噪声 0.005％,1KHz;20Hz-10KH,<0.01％;10KHz-20KHz,<0.025％ 22.工作电压 110V/220V/AC 50Hz/60Hz 23.接口 输入3芯XLR母插座/6.3插嘴 输出3芯XLR公插座/6.3插嘴 USB接口 电源插口 3芯IEC 插座 电源90至240V 50/60Hz，耗电量<30瓦 | 台 | 1
52 | 电源时序器 | 1.时序控制方式：面板开关控制、线控或联机控制，控制：开/关，锁定开关，旁路按键，外接控制接口 2.信号线：6.35单声道信号线 3.控制信号的连接：TS 4.输出插座：美式，欧 5.时序直通功能：按下BYPASS键（CH1~CH8同时接通） 6.时序每通道独立开关功能：按下“断开”开关可以关闭对应通道 7.带液晶电压表，8个万能插座直通万能插座+1个USB口输出5V，200MA（接DJ灯），整机尺寸：长：240MM宽：482MM 高：44MM 8.电源输入接线方式：3×4平方电缆线，2米（带插头） 9.总功率6500W，单路最大功率2000 | 台 | 1
53 | DVD机 | 全高清、HDMI输出。 | 台 | 1
54 | 监听音箱 |  | 套 | 1
55 | 定制操作控制台 | O型 双联控制台 | 台 | 1
56 | 屏蔽机柜 42u | 1.机柜的设计、生产应符合ROHS相关标准，机柜厂商需通过ISO9001、ISO14001质量管理体系认证，机柜应通过CE认证；投标人须提供原厂商ISO9001、ISO14001、产品CE证书（加盖原厂商公章有效） 2.机柜应采用高强度的冷轧钢板材料，机柜承重部件（安装立柱）材料厚度应不小于2.0mm，其余部件应不小于1.0mm 3.机柜应采用双管型材结构整体模块式安装，须具备较强的安装灵活性。内部配置带有刻度的19英寸安装立柱，可前后调节。门板应能快速拆卸，框架和顶底框需加强受力承重，提高整个柜体的牢固性。侧门要求为免工具拆卸设计 4.门板应具备：双饰边玻璃前门，全钢板快速拆卸后门，前门可选择以左或右开关（开关方向在制造前询问业主确定）。柜门应配置机械锁。门的开启角应不小于110° 5.机柜设计应上、下均可走线，顶盖、底板各设置进线孔，进线孔面积需能够满足业务需求，其边缘应作钝化处理，以免划伤线缆 6.机柜内部应配置4根用于固定设备、层板或L型导轨的安装立柱，使用安装空间不低于42U，单根立柱要求通过框架侧横梁上、中、下三点牢靠固定，前、后可灵活调节 7.表面质量： 机架表面要求进行脱脂、氧化硅烷预处理、纯水清洗、静电喷塑等处理，不脱漆、耐酸碱、耐溶剂、耐腐蚀、耐指纹不受手汗影响、附着力应100％附着、抗冲击。表层外观应表面光洁、色泽均匀、无露底、无流积、无起泡、无裂纹、无剥皮、金属件无毛刺和锈蚀、防静电；焊缝应整齐均匀，不允许有裂缝、咬边、豁口，烧穿等缺陷，表面粗糙度应符合行业相关标准 8.机柜表面采用氧化硅烷预处理，专业高硬度粉末自动喷涂工艺，应符合欧洲 ROHS标准和国家无毒无害的喷涂标准。投标人必须提供产品表面涂层由中国检验机构出具的有效检测报告 9.每台机柜的框架、门板应均制M6末端接地螺栓，出厂前采用黄绿相间地线（截面积大于4mm2）连接导通，充分达标末级接地 10.机柜承重要求达到1000KG，应确保机柜整体的牢固性和稳定性。投标人必须提供产品通过不低于1000KG（含1000KG）承重测试合格的第三方权威机构出具的有效检测报告 11.每台机柜应配备1个10A五位插座PDU电源，均采用新国标五孔插口输出 12.每台机柜应配置1块固定层板，每块层板可承重不少于50KG 13.每台机柜应配置高速散热风扇，数量为2个，使用交流（220V）电源，该单元可拆卸更换的 | 台 | 1
四、院史馆音响设备
57 | 舞台主扩音箱 | 系统：2 WAY Fullrange 频率范围：54Hz-20KHz 低音单元：LF 12 高音单元：HF 1 DRIVER 阻抗：8Ω 灵敏度：98dB 最大声压：132dB 额定功率：450W 覆盖角度：90*70° 板材：18mm Plywood | 台 | 2
58 | 补声音箱 | 系统：2 WAY Fullrange 频率范围：55Hz-20KHz 低音单元：LF 15 高音单元：HF 1 DRIVER 阻抗：8Ω 灵敏度：98dB 最大声压：135dB 额定功率：300W 覆盖角度：90*70° 板材：18mm Plywood | 台 | 4
59 | 音箱吊装壁挂架 |  | 套 | 6
60 | 吸顶音箱 | 驱动单元 Driver element 8寸同轴喇叭 灵敏度 Sensitivity 95dB 最大声压级 Max SPL CONT 125dB（峰值： 135dB） 额定阻抗（Ω） Rated Impedance 8Ω 最大输入功率 Max Input Power 150W 额定功率（连续）Rated Power 80W | 台 | 8
61 | 音箱功放 | 功率（8Ω） 600W*2 功率（4Ω） 900W*2 桥接功率（8Ω） 1800W 信噪比 110bB 频率响应（1W8ohms）20Hz20KHz ±0.5bB 总谐波失真（20Hz20KHz：半功率） ≤0.03% 灵敏度（80hms1KHz） 0.775V/1.0V/1.4V 阻尼系数（1KHz&8ohms） ≥900 输入抗阻 20KΩ/10KΩ | 台 | 6
62 | 16路调音台 | 特点 Features 16路低噪音设计 通道3段EQ 2编组，2辅助输出 1路立体声返回 USB 播放器 主控七段均衡 16 DSP Echo效果器 通道哑音功能 宽电压90V～240V/50Hz/63Hz | 台 | 1
63 | 数字音频处理器 | 1.96KHz采样频率，32-bit DSP处理器，24-bit A/D及D/A转换 2.设备内每个功能支持单独锁定，可根据现场要求任意开放或锁定某一个单独的功能，防止误操作和数据保密 3.每个输入和输出处理均有6段独立的全参量均衡，调节增益范围可达±20dB，同时还可选择参量、高调、低调、1阶全通、2阶全通5种均衡模式；均有延时和相位控制及哑音设置，延时最长可达1000ms，延时单位可选择毫秒（ms）、米（m）、英尺（ft）三种，延时可通过粗调及细调模式进行调节 4.设备软件内置中控代码生成器、可实现一键中英文切换 5.可通过外置UTWR1盒与电脑进行连接，可实现互联网远程控制 6.2路平衡式信号输入，4路平衡式信号输出；可灵活组合多种分频模式，高、低通分频点均可达20Hz～20KHz 7.直接用面板的功能键和拨轮进行功能设置或是连接电脑通过PC控制软件来控制，均十分方便、直观和简洁；提供USB2.0、USB3.0和RS485连接电脑或中控设备，其中RS485接口可级联250台设备设ID进行控制 8.每个输入通道可调噪声门，并且每个输入通道有两段全参数可调的动态均衡（DEQ），自动增益控制 9.输出通道还可独立控制压缩、限幅及自由选择输入信号通道，并能将某通道的所有参数复制到另外一个通道同时进行联动控制 10.2×24 LCD蓝色背光显示功能设置，5段LED显示输入/输出的精确数字电平表、哑音及编辑状态，单机可存储30组用户程序数据；其他数据可通过PC软件存储于其他存储介质上 11.所投产品需提供带CNAS标识的第三方检验检测机构出具的检测报告复印件，并加盖供应商公章 技术参数： 1.输入阻抗：平衡20KΩ 2.输出阻抗：平衡100Ω 3.共模拟制比：70dB(1KHz) 4.输入范围：≤+25dBu 5.频率响应：20Hz-20KHz(±0.5dB) 6.信噪比：104dB@1KHz 0dBu 7.失真度：﹤0.001% OUTPUT=0dBu/1KHz 8.信道分离度：104dB（1KHz） 9.功耗：≤42.4W 10.电源：AC110V/220V 50/60Hz 每个输入通道可调噪声门，并且每个输入通道有两段全参数可调的动态均衡（DEQ），自动增益控制 输出通道还可独立控制压缩、限幅及自由选择输入信号通道，并能将某通道的所有参数复制到另外一个通道同时进行联动控制 2×24 LCD蓝色背光显示功能设置，5段LED显示输入/输出的精确数字电平表、哑音及编辑状态 单机可存储30组用户程序数据；其他数据可通过PC软件存储于其他存储介质上主要技术参数： 输入阻抗：平衡20KΩ 输出阻抗：平衡100Ω 共模拟制比：70dB(1KHz) 输入范围：≤+25dBu 频率相应：20Hz-20KHz(±0.5dB) 信噪比：104dB@1KHz 0dBu 失真度：﹤0.001% OUTPUT=0dBu/1KHz 信道分离度：104dB（1KHz） | 台 | 1
64 | 无线手持一拖四 | 1.四通道接收信号 2.振荡方式：锁相环频率合成 3.采用红外自动对频技术，每通道有100个信道可选（供应商需提供红外无线话筒发射控制软件和计算机软件著作权登记证书复印件，并加盖供应商公章） 4.UHF频段传输信号，频率范围：500MHz-900MHz 5.同一场合可供5台机同时使用，即可同时使用5台接收机和20个发射器 6.接收机LCD显示屏指示工作信道、工作频点、接收信号指示，每个显示屏显示两个通道的工作状态 7.发射器LCD显示屏指示工作信道、工作频点、当前电量 8.接收机背面设置2条橡胶接收天线，增强接收的信号，外观大方得体 9.同时设置4个平衡输出和1个混合非平衡输出，适合连接各种外置设备 10.话筒耗电量为80mA，使用1.5V电池（2粒）供电，可连续使用8小时 11.咪头配有乳白色灯环指示会议咪管工作状态（工作时灯环显示蓝光） 12.使用距离： 空旷环境80-100米 | 台 | 1
65 | 无线真分集一拖四枪杆会议 | 1.UHF 612-850MHz频率范围可选，默认出厂使用频率为612-698MHz 2.可调频率范围，按本厂精选频率各通道45个通道，共4*45个通道 3.采用UHF频段，PLL相位锁定技术，特性更稳定，谐波辐射最低 4.具有最先进的自动、快速排除受干扰的工作频道的自动选讯功能 5.三重静噪，不但接收距离远且稳定性强，手持话筒镁铝合金，不容易掉色 6.后台KEY LOCK锁频键（提供接口图片佐证，并盖供应商公章），能有效防止按键误触带来的不便 7.各频道可单独或混合输出，可调节输出音量，确保麦克风不产生破裂声 8.天线座提供强波器偏压，可以连接天线增益系统，增加接收距离及稳定的接收效果 9.用DC12V-1000mA电源适配器，在180-240V交流电压巨幅变动下，仍能保持系统稳定 10.出厂前利用网络分析仪避开各种干扰频段，同一工程现场可叠加10套使用 11.后面板设置G-CALL键（提供接口图片佐证，并盖供应商公章），内存8组少干扰的频率，一键调频，方便调试使用 | 台 | 2
66 | 天线放大器 | 1.信号分配器工作频率为450-950MHZ，适用任何品牌分集式接收机，可连接5台接收机，具备串接功能 2.信号分配器提供4组DC12V/1A电源供接收机用。本系统能稳定接收信号，增强有效距离达300米以上 天线分配器技术参数： 1.频率范围：450~950MHz 2.RF输出增益：1dB±1dB 3.输出三阶交调截取点：+14dBm 3.噪声指数：<2dB 4.系统阻抗：50Ω 5.天线输入接头供电：5V/80mA;DC 6.输出供电：每通道输出12V/1000mA;DC 7.主机供电：110～220V;AC;50/60Hz 8.接头：BNC | 套 | 1
67 | 数字自动反馈抑制器 | 1.2寸液晶真彩显示（提供接口图片佐证，并盖供应商公章），中英文可选 2.24BIT高性能A/D及D/A转； 3.双通道18点独立高速自动陷波，快速抑制啸叫点 4.自动并可手动扫描啸叫点，对于啸叫点频率精确到1Hz，提升系统声压的同时保持完美音质 5.个性化PC调试软件，USB免驱通讯方式 6.噪声门功能可抑制系统微弱噪声干扰 7.输入压缩功能，消除反馈同时更可扩展人声动态 8.每通道，增益-80dB到0dB 9.设有移频工作模式，配合陷波器使用，防啸叫效果出类拔萃； 10.独特的面板锁功能，开机后能对机器进行限制调节。（提供功能界面截图佐证，并盖供应商公章） 11.模拟输入 2CH-XLR和1/4“TRS（母）输入，电子平衡/不平衡 12.输入阻抗 平衡47Ω，不平衡20KΩ 13.最大线路电平输入 +18dBu 14.模拟输出 2CH-XLR和1/4“TRS（母）输入，电子平衡/不平衡 15.输出阻抗 平衡>120Ω，不平衡>60Ω 16.最大输出电平 +20dBu 17.频率响应 20Hz-20KHz,±0.3db 18.信噪比 >105db(A) 19.总谐波失真+噪声 0.005％,1KHz;20Hz-10KH,<0.01％;10KHz-20KHz,<0.025％ 20.工作电压 110V/220V/AC 50Hz/60Hz 21.接口 输入3芯XLR母插座/6.3插嘴 输出3芯XLR公插座/6.3插嘴 USB接口 电源插口 3芯IEC 插座 电源90至240V 50/60Hz，耗电量<30瓦 | 台 | 1
68 | 电源时序器 | 1.时序控制方式：面板开关控制、线控或联机控制，控制：开/关，锁定开关，旁路按键，外接控制接口 2.信号线：6.35单声道信号线 3.控制信号的连接：TS 4.输出插座：美式，欧 5.时序直通功能：按下BYPASS键（CH1~CH8同时接通） 6.时序每通道独立开关功能：按下“断开”开关可以关闭对应通道 7.带液晶电压表，8个万能插座直通万能插座+1个USB口输出5V，200MA（接DJ灯），整机尺寸：长：240MM宽：482MM 高：44MM 8.电源输入接线方式：3×4平方电缆线，2米（带插头） 9.面板颜色：铝合金，黑或银白色 10.总功率6500W，单路最大功率2000W。重量：3.8公斤 | 台 | 1
69 | DVD机 | 全高清、HDMI输出。 | 台 | 1
70 | 监听音箱 |  | 套 | 1
71 | 定制操作控制台 | O型 双联控制台 | 台 | 1
72 | 屏蔽机柜 42u | 1.机柜的设计、生产应符合ROHS相关标准，机柜厂商需通过ISO9001、ISO14001质量管理体系认证，机柜应通过CE认证；投标人须提供原厂商ISO9001、ISO14001、产品CE证书（加盖原厂商公章有效） 2.机柜应采用高强度的冷轧钢板材料，机柜承重部件（安装立柱）材料厚度应不小于2.0mm，其余部件应不小于1.0mm 3.机柜应采用双管型材结构整体模块式安装，须具备较强的安装灵活性。内部配置带有刻度的19英寸安装立柱，可前后调节。门板应能快速拆卸，框架和顶底框需加强受力承重，提高整个柜体的牢固性。侧门要求为免工具拆卸设计 4.门板应具备：双饰边玻璃前门，全钢板快速拆卸后门，前门可选择以左或右开关（开关方向在制造前询问业主确定）。柜门应配置机械锁。门的开启角应不小于110° 5.机柜设计应上、下均可走线，顶盖、底板各设置进线孔，进线孔面积需能够满足业务需求，其边缘应作钝化处理，以免划伤线缆 6.机柜内部应配置4根用于固定设备、层板或L型导轨的安装立柱，使用安装空间不低于42U，单根立柱要求通过框架侧横梁上、中、下三点牢靠固定，前、后可灵活调节。 7.表面质量： 机架表面要求进行脱脂、氧化硅烷预处理、纯水清洗、静电喷塑等处理，不脱漆、耐酸碱、耐溶剂、耐腐蚀、耐指纹不受手汗影响、附着力应100％附着、抗冲击。表层外观应表面光洁、色泽均匀、无露底、无流积、无起泡、无裂纹、无剥皮、金属件无毛刺和锈蚀、防静电；焊缝应整齐均匀，不允许有裂缝、咬边、豁口，烧穿等缺陷，表面粗糙度应符合行业相关标准 8.机柜表面采用氧化硅烷预处理，专业高硬度粉末自动喷涂工艺，应符合欧洲 ROHS标准和国家无毒无害的喷涂标准。投标人必须提供产品表面涂层由中国检验机构出具的有效检测报告 9.每台机柜的框架、门板应均制M6末端接地螺栓，出厂前采用黄绿相间地线（截面积大于4mm2）连接导通，充分达标末级接地 10.机柜承重要求达到1000KG，应确保机柜整体的牢固性和稳定性。投标人必须提供产品通过不低于1000KG（含1000KG）承重测试合格的第三方权威机构出具的有效检测报告 11.每台机柜应配备1个10A五位插座PDU电源，均采用新国标五孔插口输出 12.每台机柜应配置1块固定层板，每块层板可承重不少于50KG 13.每台机柜应配置高速散热风扇，数量为2个，使用交流（220V）电源，该单元可拆卸更换的 | 台 | 1
五、院史馆音响设备
73 | 舞台主扩音箱 | 产品形态：无源低音反射式 频率响应（-6dB）95Hz-18.5kHz 低频响应 (-10dB) :85Hz 灵敏度 (1W/1m):99dB 计算声压级（持续/峰值）:110dB / 116dB 覆盖角度-6dB (HxV):90°x 120° conical 驱动部件6x 3" 额定阻抗：8 Ω 高通滤波器：80Hz 连接器：2 x NL4 / 2 x 2四芯接线 额定功率：180W | 台 | 2
74 | 音箱吊装壁挂架 |  | 套 | 2
75 | 吸顶音箱 | 8寸同轴二分频音箱，8欧/额定功率150W，最大承载功率380W，嵌入式吸顶音箱，适用于会议室、影院辅助、店面扩声等 频响 1（±3 dB）Frequency response 35Hz - 18KHz 驱动单元 Driver element 8寸同轴喇叭 灵敏度 Sensitivity 95dB 最大声压级 Max SPL CONT 125dB（峰值： 135dB） 额定阻抗（Ω） Rated Impedance 8Ω 最大输入功率 Max Input Power 150W 额定功率（连续）Rated Power 80W | 台 | 4
76 | 音箱功放 | 功率（8Ω） 600W*2 功率（4Ω） 900W*2 桥接功率（8Ω） 1800W 信噪比 110bB 频率响应（1W8ohms）20Hz20KHz ±0.5bB 总谐波失真（20Hz20KHz：半功率） ≤0.03% 灵敏度（80hms1KHz） 0.775V/1.0V/1.4V 阻尼系数（1KHz&8ohms） ≥900 输入抗阻 20KΩ/10KΩ | 台 | 2
77 | 数字音频处理器 | 1.8路平衡式话筒\线路输入，采用裸线接口端子 2.8路平衡式输出，采用裸线接口端子 3.120db的 A/D与D/A转换， 最高可达96kHz/48K采样率；高速DSP处理芯片Ti 450MHz FLOPS DSP处理内核 4.输入源：输入方式可切换平衡话筒或线路，采用凤凰插接口 5.通道拷贝、粘贴、联控功能 6.DSP音频处理 7.输入每通道：前级放大、信号发生器、扩展器、压缩器、5段参量均衡、自动增益、AM自动混音功能； 8.输出每通道：音箱管理器（31段参量均衡器、延时器、分频器、高低通滤波器、限幅器） 9.AFC自适应反馈消除、可扩展ANS噪音消除；AEC回声消除 10.兼容多方平台控制管理，支持windows系统、iOS系统（iPAD、iPhone）以及Andriod系统 11.Enternet多用途数据传输及控制端口，可以支持实时管理单台及多台设备；（提供功能演示视频供评标查证，未提供本项演示的视为非实质性响应） 12.设备自带安装软件 13.可扩展USB接口，不仅可以实现设备升级功能，还可以实现USB录音与播音的功能 14.全功能矩阵混音功能，不单单是混音和自动混音功能，还具备混音分量控制功能 15.内置自动摄像跟踪功能 16.配置双向RS232接口、RS485接口、标准以太网控制接口、8通道可编程GPIO控制接口（可自定义输入输出） 17.支持平板界面操作控制 18.支持8~100组场景预设功能 19.拥有RS-485摄像机端口 20.支持通过Ipad或者IPhone或安卓手持APP软件进行操作控制，切换8个不同场景。面板具备USB接口，支持多媒体存储，可进行播放或存储录播 21.直观、图形化软件控制界面，可工作在XP/Windows7、8、10等系统环境下 | 台 | 1
78 | 真分集无线一拖二手持话筒 | 1.EIA国际标准规格的金属机箱，双通道真分集接收机 2.带8级射频电平显示，8级音频电平显示，频道菜单显示，静音显示 3.具有SCAN 自动扫频功能，使用前按SET功能键自动找一个环境最干净的频点处停下来，此频率作为接收机的使用频率 4.面板采用LED显示窗口，一目了然地显示各项功能与数据并以易于操作的电子音量旋钮取代传统复杂的按键操作 5.独家开发的高频高动态范围电路，提升互调动态之性能，数字导频，动态独立ID码大幅降低谐波干扰，以增加更多机器同时使用互不干扰的频道数 6.接收距离（空旷环境下） 约120-180米 接收机技术参数： 1.载波频段：UHF520~940MHz（选配） 2.通道数：双通道 3.调制方式：FM 4.灵敏度：输入6dBv时，S/N>60Db 5.频带宽度：30MHz 6.最大偏移度：±45KHz 7.综合S/N比：105dB 8.综合T.H.D:<0.7% @1KHz 9.综合频率响应：45Hz~18KHZ ±3dB 10.供电：DC 12V～16V 10W 11.输出插座：XLR平行式及6.3非平行式插座 发射器技术参数： 1.载波频段：UHF520~940MHz（选配） 2.振荡方式：PLL相位锁定频率合成 3.谐波辐射：〈-65dBm 4.最大偏移度：±45KHz 5.频率响应：45Hz~18KHZ ±3dB 6.频带宽度：120MHz 7.音头：动圈式 8.RF功率输出：15MW 9.电池：AA*2 10.USB充电功能：使用充电电池可实现任意USB充电功能（提供话筒充电接口佐证，并盖供应商公章） 11.电流消耗：<90mA 12.连续工作时间：≥12小时 13.所投产品需提供带CNAS标识的第三方检验检测机构出具的检测报告复印件，并加盖供应商公章 | 台 | 1
79 | 电源时序器 | 1.时序控制方式：面板开关控制、线控或联机控制，控制：开/关，锁定开关，旁路按键，外接控制接口 2.信号线：6.35单声道信号线 3.控制信号的连接：TS 4.输出插座：美式，欧 5.时序直通功能：按下BYPASS键（CH1~CH8同时接通） 6.时序每通道独立开关功能：按下“断开”开关可以关闭对应通道 7.带液晶电压表，8个万能插座直通万能插座+1个USB口输出5V，200MA（接DJ灯），整机尺寸：长：240MM宽：482MM 高：44MM。 8.电源输入接线方式：3×4平方电缆线，2米（带插头） 9.总功率6500W，单路最大功率2000W | 台 | 1
80 | 屏蔽机柜 18U | 规格：600*600*1200 18u 外观： 机柜表面光洁，色泽均匀、无流积、无起泡，无裂纹金属件无毛刺锈蚀，涂覆标志符合GB/T4054-1983的要求。 材料：采用高强度的优质镀锌板，机柜主体骨架材料厚度不少于1.5mm，承重层板材料厚度不少于2.0mm，前、后门板材料厚度不少于1.2mm，其他材料厚度不少于1.0mm。 结构：19英寸，EIA标准立柱，成型材结构，落地式机柜的结构：框架、底部加固以达到增强机柜强度的效果。侧后为可拆钢板门 接地：机柜下部安装有横向接地铜条（长度约450mm），铜条每隔100mm装有螺丝。 前门：单开玻璃门设计，后门为快速拆卸钢板门设计 可拆卸的左右侧板和前后门，全模块式设计，实现全方位操作。机柜立柱标有RMU数。 散热：采用顶部低噪声轴流风机主动散热方式，风机不少于两个，电源为220伏。 层板：每台机柜提供2个固定层板，每块层板可承重不少于100KG； 电源：配置一个6位万能输出电源； 抗震：装配紧固。能抵御冲击、摔倒、剧烈晃动所带来的损坏，可抗8级地震，机柜与机柜支架牢固安装； 线槽：每个机柜配置两条垂直走线槽； 脚轮：每个机柜提供滑动脚轮1套便于搬运； 安装套件：每个机柜配置50套安装套件； 承重：机柜最大静载荷应满足820KG；提供第三方检测报告。 生产标准：要求符合国际IEC297-2（国际19in）BSI5954、DINIn41494、41488、ANSI/EIARS-310-C、ETSI、EIA-310-D、GB/T3047-2-97。 环境与安全：要求满足工作环境：-5℃-55℃ 相对湿度：≤90%(30℃时） 大气压力：65kpa—110kpa 使用材料环保无毒。 粉末：ICI专业高硬度粉末，确保达到防静电及BS6497国际标准，符合欧洲ROSH标准，必须达到国家无毒无害的喷涂标准并提供检测报告。 表层：IP20级安全保护标准，采用全自动喷涂生产线，先磷酸盐防锈加保护膜处理，后进入高温喷粉，表层耐磨。 特点：全拆装式结构设计，四门为可拆。 | 台 | 1
六、杏林轩音响设备
81 | 舞台主扩音箱 | 频率响应（-6dB）95Hz-18.5kHz 低频响应 (-10dB) :85Hz 灵敏度 (1W/1m):99dB 计算声压级（持续/峰值）:110dB / 116dB 覆盖角度-6dB (HxV):90°x 120° conical 驱动部件6x 3" 额定阻抗：8 Ω 建议高通滤波器：80Hz 连接器：2 x NL4 / 2 x 2四芯接线 额定功率：180W | 台 | 2
82 | 音箱吊装壁挂架 |  | 套 | 2
83 | 吸顶音箱 | 频响 1（±3 dB）Frequency response 35Hz - 18KHz 驱动单元 Driver element 8寸同轴喇叭 灵敏度 Sensitivity 95dB 最大声压级 Max SPL CONT 125dB（峰值： 135dB） 额定阻抗（Ω） Rated Impedance 8Ω 最大输入功率 Max Input Power 150W 额定功率（连续）Rated Power 80W 重量 Weight 4KG 尺寸 Dimensions (L*W*H) 250mm | 台 | 4
84 | 音箱功放 | 功率（8Ω） 600W*2 功率（4Ω） 900W*2 桥接功率（8Ω） 1800W 信噪比 110bB 频率响应（1W8ohms）20Hz20KHz ±0.5bB 总谐波失真（20Hz20KHz：半功率） ≤0.03% 灵敏度（80hms1KHz） 0.775V/1.0V/1.4V 阻尼系数（1KHz&8ohms） ≥900 输入抗阻 20KΩ/10KΩ | 台 | 2
85 | 数字音频处理器 | 1.8路平衡式话筒\线路输入，采用裸线接口端子 2.8路平衡式输出，采用裸线接口端子 3.120db的 A/D与D/A转换， 最高可达96kHz/48K采样率；高速DSP处理芯片Ti 450MHz FLOPS DSP处理内核 4.输入源：输入方式可切换平衡话筒或线路，采用凤凰插接口 5.通道拷贝、粘贴、联控功能 6.DSP音频处理 7.输入每通道：前级放大、信号发生器、扩展器、压缩器、5段参量均衡、自动增益、AM自动混音功能 8.输出每通道：音箱管理器（31段参量均衡器、延时器、分频器、高低通滤波器、限幅器） 9.AFC自适应反馈消除、可扩展ANS噪音消除；AEC回声消除 10.兼容多方平台控制管理，支持windows系统、iOS系统（iPAD、iPhone）以及Andriod系统 11.Enternet多用途数据传输及控制端口，可以支持实时管理单台及多台设备；（提供功能演示视频供评标查证，未提供本项演示的视为非实质性响应） 12.设备自带安装软件 13.可扩展USB接口，不仅可以实现设备升级功能，还可以实现USB录音与播音的功能 14.全功能矩阵混音功能，不单单是混音和自动混音功能，还具备混音分量控制功能 15.内置自动摄像跟踪功能 16.配置双向RS232接口、RS485接口、标准以太网控制接口、8通道可编程GPIO控制接口（可自定义输入输出） 17.支持平板界面操作控制 18.支持8~100组场景预设功能 19.拥有RS-485摄像机端口 20.支持通过Ipad或者IPhone或安卓手持APP软件进行操作控制，切换8个不同场景。面板具备USB接口，支持多媒体存储，可进行播放或存储录播 21.直观、图形化软件控制界面，可工作在XP/Windows7、8、10等系统环境下 | 台 | 1
86 | 真分集无线一拖二手持话筒 | 1.二通道接收信号； 2.振荡方式：锁相环频率合成 3.采用红外自动对频技术，每通道有100个信道可选（供应商需提供红外无线话筒发射控制软件和计算机软件著作权登记证书复印件并加盖供应商公章） 4.UHF频段传输信号，频率范围：500MHz-900MHz 5.同一场合可供6台机同时使用，即可同时使用6台接收机和12个发射器 6.接收机LCD显示屏指示工作信道、工作频点、接收信号指示，每个显示屏显示两个通道的工作状态 7.发射器LCD显示屏指示工作信道、工作频点、当前电量 8.同时设置2个平衡输出和1个混合非平衡输出，适合连接各种外置设备 9.话筒耗电量为80mA，使用1.5V电池（2粒）供电，可连续使用8小时 10.咪头配有乳白色灯环指示会议咪管工作状态（工作时灯环显示红光） 11.使用距离： 空旷环境：80-100米，复杂环境：50-80米 | 台 | 1
87 | 无线真分集一拖四枪杆会议 | 1.UHF 612-850MHz频率范围可选 2.可调频率范围为4*45个通道 3.采用UHF频段，PLL相位锁定技术，特性更稳定，谐波辐射最低 4.具有最先进的自动、快速排除受干扰的工作频道的自动选讯功能 5.三重静噪，不但接收距离远且稳定性强，手持话筒镁铝合金，不容易掉色 6.后台KEY LOCK锁频键（提供接口图片佐证，并盖供应商公章），能有效防止按键误触带来的不便 7.各频道可单独或混合输出，可调节输出音量，确保麦克风不产生破裂声。 8.天线座提供强波器偏压，可以连接天线增益系统，增加接收距离及稳定的接收效果 9.用DC12V-1000mA电源适配器，在180-240V交流电压巨幅变动下，仍能保持系统稳定 10.出厂前利用网络分析仪避开各种干扰频段，同一工程现场可叠加10套使用 11.后面板设置G-CALL键（提供接口图片佐证，并盖供应商公章），内存8组少干扰的频率，一键调频，方便调试使用 11.后面板设置G-CALL键，内存8组少干扰的频率，一键调频，方便调试使用 | 台 | 1
88 | 数字自动反馈抑制器 | 1.2寸液晶真彩显示，中英文可选； 2.24BIT高性能A/D及D/A转换； 3.双通道18点独立高速自动陷波，快速抑制啸叫点； 4.自动并可手动扫描啸叫点，对于啸叫点频率精确到1Hz，提升系统声压的同时保持完美音质； 5.个性化PC调试软件，USB免驱通讯方式，操作方便，得心应手； 6.噪声门功能可抑制系统微弱噪声干扰； 7.输入压缩功能，消除反馈同时更可扩展人声动态； 8.每通道，增益-80dB到0dB； 9.设有移频工作模式，配合陷波器使用，防啸叫效果出类拔萃； 10.面板锁功能，开机后能对机器进行限制调节。 11.模拟输入 2CH-XLR和1/4“TRS（母）输入，电子平衡/不平衡 12.输入阻抗 平衡47Ω，不平衡20KΩ 13.最大线路电平输入 +18dBu 14.模拟输出 2CH-XLR和1/4“TRS（母）输入，电子平衡/不平衡 15.输出阻抗 平衡>120Ω，不平衡>60Ω 16.最大输出电平 +20dBu 17.频率响应 20Hz-20KHz,±0.3db 18.信噪比 >105db(A) 19.动态范围 103db 20.总谐波失真+噪声 0.005％,1KHz;20Hz-10KH,<0.01％;10KHz-20KHz,<0.025％ 21.工作电压 110V/220V/AC 50Hz/60Hz 22.接口输入3芯XLR母插座/6.3插嘴 输出3芯XLR公插座/6.3插嘴 USB接口 电源插口 3芯IEC 插座 电源90至240V 50/60Hz，耗电量<30瓦 | 台 | 1
89 | 电源时序器 | 1.采用多功能一体化设计，1U机箱 2.设备级联接口采用DB9网头设计 3.支持RS232、RS485串口输入控制 技术参数： 1.5米4平方米电源线 2.弱电开关启动 3.工作电压：AC220V/50～60Hz 4.最大负载：<7000W（阻性负载） 5.单路负载：<4000W 6.可控路数：8 路 7.外工作电压：AC220V/50～60Hz 8.所投产品需提供带CNAS标识的第三方检验检测机构出具的检测报告复印件，并加盖供应商公章 | 台 | 1
90 | 屏蔽机柜 18U | 外观： 机柜表面光洁，色泽均匀、无流积、无起泡，无裂纹金属件无毛刺锈蚀，涂覆标志符合GB/T4054-1983的要求 材料：采用高强度优质镀锌板，机柜主体骨架材料厚度不少于1.5mm，承重层板材料厚度不少于2.0mm，前、后门板材料厚度不少于1.2mm，其他材料厚度不少于1.0mm 结构：19英寸，EIA标准立柱，成型材结构，落地式机柜的结构：框架、底部加固以达到增强机柜强度的效果。侧后为可拆钢板门 接地：机柜下部安装有横向接地铜条（长度约450mm），铜条每隔100mm具有螺丝 前门：单开玻璃门设计，后门为快速拆卸钢板门设计 可拆卸的左右侧板和前后门，全模块式设计，实现全方位操作。机柜立柱标有RMU数 散热：采用顶部低噪声轴流风机主动散热方式，风机不少于两个，电源为220伏 层板：每台机柜提供2个固定层板，每块层板可承重不少于100KG 电源：配置一个6位万能输出电源 抗震：装配紧固。能抵御冲击、摔倒、剧烈晃动所带来的损坏，可抗8级地震，机柜与机柜支架牢固安装 线槽：每个机柜配置两条垂直走线槽 脚轮：每个机柜提供滑动脚轮1套便于搬运 安装套件：每个机柜配置50套安装套件 承重：机柜最大静载荷应满足820KG；提供第三方检测报告。 生产标准：要求符合国际IEC297-2（国际19in）BSI5954、DINIn41494、41488、ANSI/EIARS-310-C、ETSI、EIA-310-D、GB/T3047-2-97。 环境与安全：要求满足工作环境：-5℃-55℃ 相对湿度：≤90%(30℃时） 大气压力：65kpa—110kpa 使用材料环保无毒 粉末：ICI专业高硬度粉末，确保达到防静电及BS6497国际标准，符合欧洲ROSH标准，必须达到国家无毒无害的喷涂标准并提供检测报告 表层：IP20级安全保护标准，采用全自动喷涂生产线，先磷酸盐防锈加保护膜处理，后进入高温喷粉，表层耐磨 特点：全拆装式结构设计，四门为可拆 | 台 | 1
91 | 定制多媒体插座 | 包含强电模块，HDMI模块，音频模块，网络信息模块 | 个 | 2
92 | 投影机 | 1、显示技术：3LCD 2、液晶板尺寸：≥0.64” 无机配向膜技术 3、亮度：≥4800流明（符合ISO21118标准） 4、分辨率：1920*1200（标准） 5、对比度：≥20000:1 6、镜头：F1.7x1.66, f=17.5～29.01mm，光学变焦≥1.66倍 7、投射比：1.26~2.09:1 8、均匀度：≥90% 9、灯泡寿命：节能模式20000小时，正常模式10000小时 10、灯泡更换方式：顶部抽屉式更换 11、梯形校正：垂直梯形校正±30°，水平梯形校正±30°，六角梯形校正、多点校正 12、灯泡功率：≥240W 13、整机功率：340W（正常）、150W（节能） 14、扬声器：≥16W*1 15、输入接口：VGA×1、HDMI 1.4×2、VIDEO*1、AUDIO*1 、AUDIO IN RCA（L/R）*1、USB-A 2.0*1，USB-B*1，RJ45*1、输出接口：VGA *1、AUDIO *1，控制口：RS232*1、USB-B*1、RJ45*1、LAN*1 16、功能要求： 快速开关机、即拔即走、自定义开机画面、具有动态、标准、电影院、黑板、调色板图像模式、灯泡及滤网计时、双重密码锁定及双重防盗功能、自动同步、自动搜索信号、一键空白、局部缩小、放大、平移、自动关机、画面捕捉、画面分割把输入画面分割成最多5x5个区域，最大支持由5x5台投影机拼接成完整画面显示、断电保护、画面自动翻转，可选配无线投屏实 现智能手机及PC投屏及支持 Wi-Fi 需原厂产品，非OEM/ODM产品（3C证书委托方、生产方、制造方为一家公司或者关联公司） 资质文件： 3C证书、节能环保证书、原厂出具授权、原厂出具产品质保函、官网产品链接 与产品对应证明、高新技术企业证书 需要获得的专利证书： 防尘网堵塞检测专利证书、内循环散热专利证书、风速检测装置专利证书、温度控制系统专利证书、计算机软件著作权登记证书（多媒体投影视频软件证书） | 台 | 1
93 | 投影吊架 |  | 套 | 1
94 | 投影幕布 | 120寸（16:9） | 台 | 1
七、岐黄厅显示设备
95 | 报告厅条屏 | 1.尺寸：显示屏净显示面积≥长（m）6.08 ×高（m）0.608 2.点间距：≥ 4.75mm，密度：≥44321Dots/㎡ 3.可视角度：水平≥120o 垂直≥120o 4.环境温度：工作湿度10％至 90％RH 、工作 -20℃ ～ +50℃ 5.工作电压： AC 220V±10% 6.功率消耗：721W/m2 （峰值），550W/m2～650W/m2（平均） 7.驱动器件：采用LED专用驱动器件 8.扫描方式：1/16扫描 9.刷新频率：≥100帧/秒 10.帧频： ≥60帧/秒 11.灰度：0-256级可选 12.颜色：单红 13.亮度：≥150 cd/㎡ 14.亮度调节方式：软件调节 15.使用寿命：≥100000小时 16.开关电源负荷：5V/40A" | ㎡ | 20.62
96 | 室内LED显示屏（主屏） | 1.像素点间距≤2.0mm，像素密度≥250000点/㎡ 2.模组尺寸（mm）（W×H）192*192 3.像素构成：1R1G1B 4.PCB采用FR-4材质，灯驱合一，电路及表面处理采用OSP工艺；支持2层/4层，6层，8层，10层印刷电路板设计 5.显示屏对地电流≤2.5mA/㎡，最大功耗≤300W/㎡ 6.为保证良好的画质，LED显示屏光电参数需满足屏幕亮度≥800cd/㎡；对比度≥9000:1；刷新频率≥3840Hz；换帧频率≥50Hz，支持HDR高动态光照渲染技术 7.支持单点亮度校正功能，校正后亮度均匀性≥98%；支持单点色度校正功能，色度均匀性在±0.002之内 8.模组平整度≤0.1mm，相对错位值≤0.1mm 9.显示屏可视角度：水平视角≥170°，垂直视角≥170° 10.支持智能色温控制，色温白平衡6500K±5%，色温可调范围：1000K-20000K可调，可自定义色温值，当色温为6500K时，100%、75%、50%、25%四档电平白场调节色温误差≤200K；色域空间LED显示屏Color Space覆盖率≥120%YIQ（NTSC）及覆盖率≥170%YUV（PAL）；色准△E≤0.9 11.具有信号加密传输功能，支持控制器与屏体之间信号加密传输功能，防止网络恶意入侵；运行稳定，不受外界各射频电磁场的干扰 12.支持前维护，模组与单元箱体间采用磁吸固定方式，磁吸固定点≥8个 13.支持模组的LED灯防撞保护设置，应通过灯珠推力测试，在灯珠四侧以水平夹角45°的方向施加推力≥10N，灯珠未破碎或脱落；抗震等级＞9级 14.具有拼缝亮暗线校正技术，从控制系统和结构设计两方面消除亮、暗线，彻底改善困扰LED安装精度造成的亮、暗线问题 15.LED显示屏通过过流、断路、短路、过压、欠压、超温、超负荷、断电等测试，电流增益调节级别≥8位、电流增益调节范围1%～199% 16.为保证长时间观看屏幕不伤眼，产品应满足光生物安全标准及蓝光危害评估检测无危害类要求；视觉舒适度（VICO指数）0-1级；有效抑制80%摩尔纹 17.图像处理功能：具体视频降噪、增强、运动补偿、色彩变换、钝化等图像处理功能：具有亮度/对比度/色度调节/视觉修正等图像调整功能：LED显示屏图像无失真现象 18.显示屏应具有多点测温控制系统，均衡散热，防止局部温度过高造成色彩漂移，并提高显示屏寿命；具备自动除湿功能，提升产品稳定性；符合盐雾10级试验标准要求 19.以上 1-18项均须提供经过权威第三方检测机构出具的带CNAS、CMA、ilac-MRA认证的检测报告复印件，并加盖生产厂家公章进行佐证，若无提供佐证，视为不满足该项参数 20.LED显示屏具备国家强制性3C认证（须提供显示屏3C认证证书并加盖公章） 21.显示屏需通过中国质量认证中心的节能认证，具有中国环保（Ⅱ型）认证证书及CEC十环认证（须提供“中国节能产品认证证书”“中国环保（Ⅱ型）认证证书”及“中国环境标志 (Ⅱ型）产品认证证书”复印件加盖公章） 22.显示屏需通过TUV低蓝光认证（须提供有效的证书复印件并加盖原厂公章） | ㎡ | 78
97 | led显示屏接收卡 | 1.集成HUB75，无需再配转接板，更方便，成本更低 2.减少接插连接件，减少故障点，故障率更低 3.支持常规芯片实现高刷新、高灰度、高亮度 4.全新灰度引擎，低灰度表现更佳 5.细节处理更完美，可消除单元板设计引起的某行偏暗、低灰偏红、鬼影等细节问题 6.支持14bit精度逐点校； 7.支持所有常规芯片、PWM芯片和灯饰芯片 8.支持静态屏、1/2~1/64扫之间的任意扫描类型 9.支持任意抽点，支持数据偏移，可轻松实现各种异形屏、球形屏、创意显示屏 10.单卡支持32组RGB信号输出 11.支持超大带截面积，单卡带载128*1024，256*512 12.支持DC 3.3V～6V超宽工作电压，有效减弱电压波动带来的影响 13.与屏幕属于同一品牌，支持同品牌全系列常规发送设备。 14.产品经过生产厂家严格的出货标准检验各项功能，需提供符合标准的产品检验报告，并加盖厂家公章。 15.提供厂家针对本项目的售后服务承诺函（加盖厂家鲜章）。 16.与控制系统其他分项无缝兼容，完全满足控制系统性能需求。控制系统（含多画面拼接器、视频控制器、接收卡）采用同一品牌产品 | 套 | 74
98 | 室内LED显示屏（副屏） | 1.像素点间距≤2.0mm，像素密度≥250000点/㎡ 2.模组尺寸（mm）（W×H）192*192 3.像素构成：1R1G1B 4.PCB采用FR-4材质，灯驱合一，电路及表面处理采用OSP工艺；支持2层/4层，6层，8层，10层印刷电路板设计 5.显示屏对地电流≤2.5mA/㎡，最大功耗≤300W/㎡ 6.为保证良好的画质，LED显示屏光电参数需满足屏幕亮度≥800cd/㎡；对比度≥9000:1；刷新频率≥3840Hz；换帧频率≥50Hz，支持HDR高动态光照渲染技术 7.支持单点亮度校正功能，校正后亮度均匀性≥98%；支持单点色度校正功能，色度均匀性在±0.002之内 8.模组平整度≤0.1mm，相对错位值≤0.1mm 9.显示屏可视角度：水平视角≥170°，垂直视角≥170° 10.支持智能色温控制，色温白平衡6500K±5%，色温可调范围：1000K-20000K可调，可自定义色温值，当色温为6500K时，100%、75%、50%、25%四档电平白场调节色温误差≤200K；色域空间LED显示屏Color Space覆盖率≥120%YIQ（NTSC）及覆盖率≥170%YUV（PAL）；色准△E≤0.9 11.具有信号加密传输功能，支持控制器与屏体之间信号加密传输功能，防止网络恶意入侵；运行稳定，不受外界各射频电磁场的干扰 12.支持前维护，模组与单元箱体间采用磁吸固定方式，磁吸固定点≥8个 13.支持模组的LED灯防撞保护设置，应通过灯珠推力测试，在灯珠四侧以水平夹角45°的方向施加推力≥10N，灯珠未破碎或脱落；抗震等级＞9级 14.具有拼缝亮暗线校正技术，从控制系统和结构设计两方面消除亮、暗线，彻底改善困扰LED安装精度造成的亮、暗线问题 15.LED显示屏通过过流、断路、短路、过压、欠压、超温、超负荷、断电等测试，电流增益调节级别≥8位、电流增益调节范围1%～199% 16.为保证长时间观看屏幕不伤眼，产品应满足光生物安全标准及蓝光危害评估检测无危害类要求；视觉舒适度（VICO指数）0-1级；有效抑制80%摩尔纹 17.图像处理功能：具体视频降噪、增强、运动补偿、色彩变换、钝化等图像处理功能：具有亮度/对比度/色度调节/视觉修正等图像调整功能：LED显示屏图像无失真现象 18.显示屏应具有多点测温控制系统，均衡散热，防止局部温度过高造成色彩漂移，并提高显示屏寿命；具备自动除湿功能，提升产品稳定性；符合盐雾10级试验标准要求 19.以上1-18项均须提供经过权威第三方检测机构出具的带CNAS、CMA、ilac-MRA认证的检测报告复印件，并加盖生产厂家公章进行佐证，若无提供佐证，视为不满足该项参数 20.LED显示屏具备国家强制性3C认证（须提供显示屏3C认证证书并加盖公章） 21.显示屏需通过中国质量认证中心的节能认证，具有中国环保（Ⅱ型）认证证书及CEC十环认证（须提供“中国节能产品认证证书”“中国环保（Ⅱ型）认证证书”及“中国环境标志 (Ⅱ型）产品认证证书”复印件加盖公章 22.显示屏需通过TUV低蓝光认证（须提供有效的证书复印件并加盖原厂公章） | ㎡ | 12
99 | led显示屏接收卡（副屏） | 1.集成HUB75，无需再配转接板，更方便，成本更低 2.减少接插连接件，减少故障点，故障率更低 3.支持常规芯片实现高刷新、高灰度、高亮度 4.全新灰度引擎，低灰度表现更佳 5.细节处理更完美，可消除单元板设计引起的某行偏暗、低灰偏红、鬼影等细节问题 6.支持14bit精度逐点校正 7.支持所有常规芯片、PWM芯片和灯饰芯片 8.支持静态屏、1/2~1/64扫之间的任意扫描类型 9.支持任意抽点，支持数据偏移，可轻松实现各种异形屏、球形屏、创意显示屏 10.单卡支持32组RGB信号输出 11.支持超大带截面积，单卡带载128*1024，256*512 12.支持DC 3.3V～6V超宽工作电压，有效减弱电压波动带来的影响 | 套 | 20
100 | 专用电源 | 200H-4.5V超薄电源 | 套 | 288
101 | 视频控制设备 | 1.最大4096X2160@60Hz 输入分辨率 2.最大带载1703万像素，26路千兆网口输出 3.最宽16384像素点或最高8192像素点 4.支持6路信号输入：1xHDMI2.0，1xDP1.2，2xHDMI1.4，2xDVI 5.支持视频同步锁相技术 6.支持1路独立音频输入，1路独立音频输出 7.支持6画面显示，位置、大小可自由调节 8.支持视频信号任意切换，裁剪，拼接，缩放 9.支持HDCP高带宽数字内容保护技术 10.支持亮度和色温调节 11.支持低亮高灰，能有效地保持低亮下灰阶的完整显示 12.支持LAN口控制，支持手机端APP控制 13.支持主动式3D显示功能 14.支持128个场景保存和调用，支持U盘播放 15.确保产品质量可靠，提供厂家3C认证证书 16.支持设备间和网口间冗余备份多台控制器及控制器间任意网口指定备份其他区域控制范围内容，需提供具有CMA、CNAS、ilac-MRA认证标识的第三方厂家检测报告，并加盖供应商公章 17.支持多功能卡：通过多功能卡可对每个网口的亮度进行 0-100%范围内的任意单独控制调节，还可应用于管理远程、定时开断 LED 屏幕电源 18.校正系数导入，导出：支持单台控制器系数导入导出 19.恢复出厂设置：不正当操作导致控制器内部设置错乱，可一键恢复出厂标准设置 20.高度集成：集发送、视频处理、拼接、3D 于一体四合一设备，连接线少，故障率低 21.为保证视频控制器与屏体的兼容性，视频控制器需与大屏同一品牌，提供同一品牌的3C证书复印件并加盖制造商公章 22.产品经过生产厂家严格的出货标准检验各项功能，需提供CNAS、CMA、ilac-MRA认证的检测报告复印件并加盖制造商公章 | 台 | 1
102 | LED系统管理软件 | 1、支持视频、音频、图像、文字、Flash、Gif 等形式的媒体文件播放；支持 Microsoft office 的 Word、Excel、PPT 显示； 2、支持时钟、计时、网页、表格、数据库、天气预报显示；支持外部视频、环境信息、体育比分、桌面拷贝播放；支持多页面多分区节目编辑； 3、软件提供了丰富灵活的视频切换功能、分区特效，以及三维特效动画，让显示屏的显示效果得到完美展现。 4.为保证屏体与软件的兼容性；LED播控软件需与大屏同一品牌，提供同一品牌的软件著作权证书复印件并加盖制造商公章。）" | 套 | 1
103 | 系统控制服务器（含显示器） | 一、硬件要求： 1.机型：计算机，具备3C（可提供样机备查） 2.中央处理器要求：Intel I7-13700 最高睿频5.2GHz, 三级缓存：30MB 3.内存：≥16G DDR4 3200?, 2个DIMM，最高支持64GB内存 4.硬盘：≥512G M.2固态硬盘，4个SATA Ⅲ接口和3个M.2接口，方便以后升级存储 5.主板：B660或以上，集成HD Audio，支持5.1声道和8声道音频接口 6.USB接口：8个USB接口；前置2个USB3.2和 2个USB2.0，1个耳机插孔，1个麦克风插孔。后面板IO：2个PS/2; 1个HDMI接口， 1个Display Port接口，1个VGA接口， 1个 RJ45接口，后置4个USB接口， 其中2个是USB3.2 (2个PCI-e 3.0x 1 , 1个PCI-e 4.0 x 16),1 组8声道音频接口 7.显卡：集成 8.为保证外设安全稳定使用，USB接口通过安全质量监督认证（支持原件备查）。CPU风扇为8针脚纯铜风扇 9.键鼠：原厂键盘和鼠标线长1.8M，光电鼠标和全键盘 10.电源：≥500W高效电源（原厂，不接受拆改，方便以后升级显卡），机箱电源针扣不低于24针。由于各地存在电压不稳定因素，电源须通过电源适应能力测试，要求在交流电源供电时，恶劣供电AC89V-AC265V 频率范围49Hz-51Hz进行试验，并正常工作，须提供权威机构证书复印件，支持原件备查 11.机箱：为主便以后主机升级显卡预留空间，容积≥27L，前置开关，鉴于各地使用环境不同，针对南方客户高温潮湿的使用环境，投标机器须通过高低温和潮湿认证，工作温度能达到60±2℃，2h正常工作。工作潮湿要求60±2℃、95%±3%、6h正常工作，以上须提供军用装备级别实验的国家电子计算机质量监督检验中心出具的证书复印件 12.质量：为提升产品使用寿命，产品通过盐雾试验，须提供军用装备级别实验的国家电子计算机质量监督检验中心出具的证书复印件 13.机器通过实时监测系统使用情况，可自动调节内部电子元器件的电压，达到系统所需最合适的处理器性能，减少不必要的电源浪费，并且提供证书说明 14.显示器：同品牌不小于21.5寸，1080分辨率，具有VGA接口 15.BIOS：中文界面BIOS，同时可用鼠标操作 16.MTBF：无故障运行时间不能低于109万小时，为保护使用者的身体健康，投标台式机产品噪声声功率级小于2.14Bel(A)，噪声声压级小于9.8dB(A)，（提供国家电子计算机质量监督检验中心出具的证书，支持原件备查） 17.供货时须提供厂家针对此项目的技术参数确认函原件并加盖投标人公章，如参数确认函中所确认的参数与实际供货产品的参数不符，竞标供应商与生产厂家须承担相关法律责任 | 台 | 1
104 | 中控主机 | 1.支持64位Cortex-A9 ARM架构四核 2.0GHz微处理器 2.支持2G+8G最大支持128G EMMC FLASH的存储器 3.内嵌彩色显示屏，可实时监测显示中控各端口工作状态； 4.8+2路可编程RS-232/485/422端口，实现数据任意环入环出，真正交互式双向通讯 5.6路独立可编程RS-485/422凤凰端口，支持1000米的远距离承载红外控制 6.8路自定义数字I/0控制口，可定义为连接触发或断开触发模式 7.8路弱电继电器24V/1A控制接口 8.8路独立可编程红外发射接口，内嵌式智能变频式红外学习功能，可导入导出红外代码 9.1路P-Bus接口，用2芯线实现3000米供电及通信传输，通过P-Bus可连接中控、人体、语音、PM2.5环境监测等多种扩展模块 10.1路Type-C端口，实现主机内部文件以盘符方式在电脑上显示、主机的底层升级、电脑控制或下载主机固件 11.1路12V电源输出接口，支持可控通断供电控制 12.1路NET网络控制接口，支持自由设定TCP/IP、UDP、HTTP client及MQTT等模式 13.8个控制端的Socket服务端模块，实现一机多屏、一屏多机、多屏多机的控制方式 14.支持32个TEDP协议功能连接模块，内建事件、动作、红外库，简化编程方式 15.支持扫二维码下载APP工程程序，在联网的状态下导入控制界面，实现中控控制功能 16.支持网络唤醒，网络控制电脑播控软件或PPT等软件的操控功能 17.主机提供可直接存储的8Gbit数据的空间，实现中控的动作日志 （log）以TXT文件形式记录到存储器上，或将本机的控制工程程序文件等资料进行备份保存 18.内置HTTP协议，支持信息向企业微信推送、获取网络数据在app上紧急弹窗警示 19.支持中控双机热备份功能，主机运行故障时，从机自动切换，保障系统正常运行 20.支持内嵌智能语音控制功能模块，自定义语音口令控制及实时语音反馈功能； 21.支持云服务及远程控制，不受控制地点限制，可打开和关闭远程控制；远程控制使用3DES加AES双加密算法保证数据安全的传输 22.支持主机时间系统统一管理，对自动或按时间循环执行控制功能免去配套电脑 23.支持设备直接添加编程方式，直接生成控制界面可实现双向控制，可实时反馈状态 24.交互式架构设计，支持将同一个控制工程界面上传到中控触摸屏、苹果app、Android app、鸿蒙APP、Windows控制终端界面，实现各控制终端界面的实时互联互控互锁功能 25.中控支持对接与控制Modbus协议的设备，支持将Modbus协议设备中的温度、湿度、电流、电压、电量、功率因数等参数在中控App上显示，实时监控整个系统运行状况 26.支持对接KNX EIB协议、BACNET、DMX512等协议的调边配套设备功能模块 27.支持 OA OUTLOOK会议门牌预约系统，FLASH、虚拟仿真二次接口编程 28.支持Lua语言编程模块，进行个性化复杂逻辑功能的编程 29.主机内置通用逻辑模块，无需专业编程人员即可对周边受控设备进行编程控制 | 台 | 1
105 | 系统控制服务器--触摸平板 | 全网通 BTK-AL00 8+256 | 台 | 1
106 | 高清视频矩阵 | 1.支持8路HDMI输入、8路HDMI输出，设备支持HDMI1.4a协议版本，每个通道均支持： 4K x 2K@30Hz、1080P@120Hz、1080P 3D@60Hz 2.支持内嵌音频，支持LPCM 7.1CH, 杜比True HD, 杜比数字+和DTS-HD Master Audio 传输，支持音视频信号同步切换 3.内置“网络中控矩阵控制管理平台”，在局域网内可以通过手机/平板等移动终端控制网络中控HDMI矩阵，需提供软件著作权证书 4.支持安卓、IOS、Windows三大平台控制管理，无须安装任何软件和插件，通过WEB浏览器即可控制管理网络中控HDMI矩阵，需提供浏览器截图 5.通过“网络中控矩阵控制管理平台”，能够控制后端屏幕开关机以及单屏、全屏等任意拼接模式切换，兼容市面上所有的拼接屏协议 6.通过“网络中控矩阵控制管理平台”，能够控制前端播放盒播放视频和图片，包括控制视频快进、快退、音量大小、暂停/播放，以及图片翻页、定时轮询播放等，需提供软件截图 7.无需中控编程，填写受控设备的控制代码，即可通过“网络中控HDMI矩阵控制管理平台”控制周边设备开关机，如拼接屏开关机、电源时序器开关机、继电器通断等，需提供软件截图 8.开放的web控制API接口，支持自行二次开发 9.每一路输入都支持HDCP解析，支持蓝光DVD等加密高清信号源设备 10.支持多种内置EDID，并能够现场读取后端显示设备的EDID数据，更好地适应现场多样化的显示设备，提高兼容性 | 台 | 1
107 | HDMI网络收发器（高清摄像头用） | 1.单网线延长100米 2.4K*2K@30Hz分辨率 3.EDID按键切换4K和1080P分辨率 4.兼容非屏蔽五类/六类网线 | 套 | 4
108 | 高清视频会议摄像头 | 1.高清1/2.8英寸CMOS传感器，支持40倍光学变焦，支持20倍数字变焦，1080p60/30fps，720p60fps 2.支持全高清视频HDMI，3G-SDI等接口 3.支持有线LAN，会议摄像机内嵌WEB管理，实现浏览器方式直接管理控制会议摄像机，支持RTSP、RTMP、 ONVIF、GB/T28181协议 4.图像码流支持双码流输出 5.遥控器不低于10个预置位 6.支持正装、吊顶倒装等多种安装方式 | 台 | 2
109 | 定制摄像机吊架 |  | 套 | 2
110 | 硬盘录像机 | 最大支持500万像素高清网络视频的预览、存储与回放；支持HDMI与VGA同源输出，HDMI与VGA输出分辨率最高均可达1920x1080p；支持4个SATA接口 | 台 | 1
111 | 监控级硬盘 6TB |  | 台 | 16
112 | 显示器 | 24英寸IPS屏幕显示器 | 台 | 1
113 | 智能配电柜 | 1.支持手动、自动、中控、联控四位一体控制模式 2.支持一键启停、分步上电，支持RTU、TCP通信接口 3.采用液晶显示界面显示相关安全信息，液晶面板具有触控功能 4.具备温度自动监测，高温断电保护功能， 5.具备湿度自动检测、安全防护功能 6.具备烟雾状态自动检测，防止火灾保护功能 7.输入接线方式：国标三相五线式 8.以上各项需提供国家质检机构或地方质检机构出具具有“CMA、CNAS”标识的检测报告" | 台 | 1
114 | 电视机 75寸 | 1.75寸悬浮全面屏 2.屏占比：≥97% 3.色域（NTSC）：≥68% 4.尺寸（宽*高*厚）：1677×966×85mm 5.整机额定功率：≤200W 6.物理分辨率：4K（3840*2160） 7.亮度：300（TYP） 8.能效等级：三级 9.Wi-Fi功能：2.4GHz Wi-Fi 10.内存：2GB，存储：32GB 11.CPU：四核 ARM Cortex A55 12.GPU:Mali-G51 MP2 13.操作系统：Android 9 14.音频模式：九段式均衡 15.AI智能语音：AI远场语音、支持息屏唤醒 16.端口：HDMI2.0(ARC)*1，HDMI2.0*1、USB2.0*2、网口*1、RF*1、S/PDIF*1 17.Wi-Fi屏蔽功能：支持Wi-Fi屏蔽，可自主设置是否屏蔽Wi-Fi 18.精准投屏：支持精准投屏功能，可实现手机-电视一对一扫码精准投屏 19.可自定义开机LOGO、开机视频、克隆功能、第三方应用自启、按键锁定、通电启动 | 台 | 2
115 | 定制电视壁挂支架 | 可伸缩 | 个 | 2
116 | 8口千兆交换机 |  | 台 | 1
117 | 屏幕钢结构、装饰包边 | 壁挂式钢结构、包边装饰，整屏尺寸：（主屏）14.116*5.284=74.59㎡；（副屏）3.3*2.02*2=13.34㎡ | ㎡ | 88
八、本草堂显示设备
118 | 会议室兼教功能室条屏 P4.75 | 1.尺寸：显示屏净显示面积≥长（m）6.08 ×高（m）0.608 2.点间距：≥ 4.75mm，密度：≥44321Dots/㎡ 3.可视角度：水平≥120o 垂直≥120o 4.环境温度：工作湿度10％至 90％RH 、工作 -20℃ ～ +50℃ 5.工作电压： AC 220V±10% 6.功率消耗：721W/m2 （峰值），550W/m2～650W/m2（平均） 7.驱动器件：采用LED专用驱动器件 8.扫描方式：1/16扫描 9.刷新频率：≥100帧/秒 10.帧频： ≥60帧/秒 11.灰度：0-256级可选 12.颜色：单红 13.亮度：≥150 cd/㎡ 14.亮度调节方式：软件调节 15.使用寿命：≥100000小时 16.开关电源负荷：5V/40A | ㎡ | 4.3
119 | 室内LED显示屏 | 屏幕尺寸： 5800*1950 1.像素点间距≤2.0mm，像素密度≥250000点/㎡ 2.模组尺寸（mm）（W×H）320*160，宽高比 16:9 3.像素构成：1R1G1B 4.PCB采用FR-4材质，灯驱合一，电路及表面处理采用OSP工艺；支持2层/4层，6层，8层，10层印刷电路板设计 5.显示屏对地电流≤2.5mA/㎡，最大功耗≤300W/㎡ 6.为保证良好的画质，LED显示屏光电参数需满足屏幕亮度≥800cd/㎡；对比度≥9000:1；刷新频率≥3840Hz；换帧频率≥50Hz，支持HDR高动态光照渲染技术 7.支持单点亮度校正功能，校正后亮度均匀性≥98%；支持单点色度校正功能，色度均匀性在±0.002之内 8.模组平整度≤0.1mm，相对错位值≤0.1mm 9.显示屏可视角度：水平视角≥170°，垂直视角≥170° 10.支持智能色温控制，色温白平衡6500K±5%，色温可调范围：1000K-20000K可调，可自定义色温值，当色温为6500K时，100%、75%、50%、25%四档电平白场调节色温误差≤200K；色域空间LED显示屏Color Space覆盖率≥120%YIQ（NTSC）及覆盖率≥170%YUV（PAL）；色准△E≤0.9 11.具有信号加密传输功能，支持控制器与屏体之间信号加密传输功能，防止网络恶意入侵；运行稳定，不受外界各射频电磁场的干扰 12.支持前维护，模组与单元箱体间采用磁吸固定方式，磁吸固定点≥8个 13.支持模组的LED灯防撞保护设置，应通过灯珠推力测试，在灯珠四侧以水平夹角45°的方向施加推力≥10N，灯珠未破碎或脱落；抗震等级＞9级 14.具有拼缝亮暗线校正技术，从控制系统和结构设计两方面消除亮、暗线，彻底改善困扰LED安装精度造成的亮、暗线问题 15.LED显示屏通过过流、断路、短路、过压、欠压、超温、超负荷、断电等测试，电流增益调节级别≥8位、电流增益调节范围1%～199% 16.为保证长时间观看屏幕不伤眼，产品应满足光生物安全标准及蓝光危害评估检测无危害类要求；视觉舒适度（VICO指数）0-1级；有效抑制80%摩尔纹 17.图像处理功能：具体视频降噪、增强、运动补偿、色彩变换、钝化等图像处理功能：具有亮度/对比度/色度调节/视觉修正等图像调整功能：LED显示屏图像无失真现象 18.显示屏应具有多点测温控制系统，均衡散热，防止局部温度过高造成色彩漂移，并提高显示屏寿命；具备自动除湿功能，提升产品稳定性；符合盐雾10级试验标准要求 19.以上 1-18项均须提供经过权威第三方检测机构出具的带CNAS、CMA、ilac-MRA认证的检测报告复印件，并加盖生产厂家公章进行佐证，若无提供佐证，视为不满足该项参数 20.LED显示屏具备国家强制性3C认证（须提供显示屏3C认证证书并加盖公章） 21.显示屏需通过中国质量认证中心的节能认证，具有中国环保（Ⅱ型）认证证书及CEC十环认证（须提供“中国节能产品认证证书”“中国环保（Ⅱ型）认证证书”及“中国环境标志 (Ⅱ型）产品认证证书”复印件加盖公章）； 22.显示屏需通过TUV低蓝光认证（须提供有效的证书复印件并加盖原厂公章） | ㎡ | 11.31
120 | led显示屏接收卡 | 1.支持14bit精度逐点校正 2.支持所有常规芯片、PWM芯片和灯饰芯片 3.支持静态屏、1/2~1/64扫之间的任意扫描类型 4.支持任意抽点，支持数据偏移，可轻松实现各种异形屏、球形屏、创意显示屏 5.单卡支持32组RGB信号输出 6.支持超大带截面积，单卡带载128*1024，256*512 7.先进设计，优质元器件，全自动高低温老化测试，零故障出厂 8.支持DC 3.3V～6V超宽工作电压，有效减弱电压波动带来的影响 9.与屏幕属于同一品牌，支持我公司同品牌全系列常规发送设备 10.产品经过生产厂家严格的出货标准检验各项功能，需提供符合标准的产品检验报告，并加盖厂家公章 11.提供厂家针对本项目的售后服务承诺函（加盖厂家鲜章） 12.与控制系统其他分项无缝兼容，完全满足控制系统性能需求。控制系统（含多画面拼接器、视频控制器、接收卡）采用同一品牌产品 | 套 | 30
121 | 专用电源 | CRTOP-RS-200H-4.5V超薄电源 | 套 | 42
122 | 视频控制设备 | 1.支持包括1路SDI，1路HDMI，2路DVI在内的数字信号接口 2.支持最大输入分辨率1920*1200@60Hz，支持分辨率任意设置 3.支持最宽可达8192点，或最高可达4096点，支持最大带载390万像素点 4.支持视频源任意切换，任意缩放 5.支持三画面显示，位置、大小可自由调节 6.支持HDCP高带宽数字内容保护技术 7.支持RS232串口协议控制 8.支持亮度和色温调节 9.支持低亮高灰。能有效地保持低亮下灰阶的完整显示 10.支持多功能卡：通过多功能卡可对每个网口的亮度进行 0-100%范围内的任意单独控制调节，还可应用于管理远程、定时开断 LED 屏幕电源 11.校正系数导入导出：支持单台控制器系数导入导出 12.恢复出厂设置：不正当操作导致控制器内部设置错乱，可一键恢复出厂标准设置 13.高度集成：集发送、视频处理、拼接、3D 于一体四合一设备，连接线少，故障率低 14.为保证视频控制器与屏体的兼容性，视频控制器需与大屏同一品牌，提供同一品牌的3C证书复印件并加盖制造商公章 15.产品经过生产厂家严格的出货标准检验各项功能，需提供CNAS、CMA、ilac-MRA认证的检测报告复印件并加盖制造商公章 | 台 | 1
123 | LED系统管理软件 | 1、支持视频、音频、图像、文字、Flash、Gif 等形式的媒体文件播放；支持 Microsoft office 的 Word、Excel、PPT 显示 2、支持时钟、计时、网页、表格、数据库、天气预报显示；支持外部视频、环境信息、体育比分、桌面拷贝播放；支持多页面多分区节目编辑 3、软件提供了丰富灵活的视频切换功能、分区特效，以及三维特效动画，让显示屏的显示效果得到完美展现 4.为保证屏体与软件的兼容性；LED播控软件需与大屏同一品牌，提供同一品牌的软件著作权证书复印件并加盖制造商公章 | 套 | 1
124 | 控制电脑 | 一、硬件要求： 1.中央处理器要求：Intel I7-13700 最高睿频5.2GHz, 三级缓存：30MB 2.内存：≥16G DDR4 3200, 2个DIMM，最高支持64GB内存 3.硬盘：≥512G M.2固态硬盘，4个SATA Ⅲ接口和3个M.2接口 4.主板：B660或以上，集成HD Audio，支持5.1声道和8声道音频接口 5.USB接口：8个USB接口；前置2个USB3.2和 2个USB2.0，1个耳机插孔，1个麦克风插孔。后面板IO：2个PS/2; 1个HDMI接口， 1个Display Port接口，1个VGA接口， 1个 RJ45接口，后置4个USB接口， 其中2个是USB3.2 (2个PCI-e 3.0x 1 , 1个PCI-e 4.0 x 16),1 组8声道音频接口 6.显卡：集成 7.CPU风扇为8针脚纯铜风扇。 8.键鼠：键盘和鼠标线长1.8M光电鼠标和全键盘，键盘和鼠标线长1.8米 9.电源：≥500W高效电源，机箱电源针扣不低于24针。 10.机箱：容积≥27L，前置开关，鉴于各地使用环境不同，投标机器须通过高低温和潮湿认证，工作温度能达到60±2℃，2h正常工作。工作潮湿要求60±2℃、95%±3%、6h正常工作 11.质量：产品通过盐雾试验，须提供军用装备级别实验的国家电子计算机质量监督检验中心出具的证书复印件 12.机器通过实时监测系统使用情况，可自动调节内部电子元器件的电压，达到系统所需最合适的处理器性能，减少不必要的电源浪费，并且提供证书说明 13.显示器：同品牌不小于21.5寸，1080分辨率，具有VGA接口 14.BIOS：中文界面BIOS，同时可用鼠标操作 15.MTBF：无故障运行时间不能低于109万小时，投标台式机产品噪声声功率级小于2.14Bel(A)，噪声声压级小于9.8dB(A)，（提供国家电子计算机质量监督检验中心出具的证书，支持原件备查） 16.供货时须提供厂家针对此项目的技术参数确认函原件并加盖投标人公章，如参数确认函中所确认的参数与实际供货产品的参数不符，竞标供应商与生产厂家须承担相关法律责任 | 台 | 1
125 | 智能配电柜 | 3路输出，网口+RS485、一键安装、一键启停、中控控制、故障警示 | 台 | 1
126 | HDMI分配器 | 1.一进八出分配器 2.4K*2K@30Hz分辨率，3D, 1080P@60Hz 3.工业等级，防雷、防浪涌、防静电 4.金属外壳，抗干扰 5.对流式散热孔设计，保证7X24小时运作 | 台 | 1
127 | 电视机 75寸 | 1.75寸悬浮全面屏 2.屏占比：≥97% 3.色域（NTSC）：≥68% 4.尺寸（宽*高*厚）：1677×966×85mm 5.整机额定功率：≤200W 6.物理分辨率：4K（3840*2160） 7.亮度：300（TYP） 8.能效等级：三级 9.Wi-Fi功能：2.4GHz Wi-Fi 10.内存：2GB，存储：32GB 11.CPU：四核 ARM Cortex A55 12.GPU:Mali-G51 MP2 13.操作系统：Android 9 14.音频模式：九段式均衡 15.AI智能语音：AI远场语音、支持息屏唤醒 16.端口：HDMI2.0(ARC)*1，HDMI2.0*1、USB2.0*2、网口*1、RF*1、S/PDIF*1 17.Wi-Fi屏蔽功能：支持Wi-Fi屏蔽，可自主设置是否屏蔽Wi-Fi 18.精准投屏：支持精准投屏功能，可实现手机-电视一对一扫码精准投屏 19.可自定义开机LOGO、开机视频、克隆功能、第三方应用自启、按键锁定、通电启动 | 台 | 4
128 | 定制电视壁挂支架 | 可伸缩 | 个 | 4
129 | 8口千兆交换机 |  | 台 | 1
130 | 屏幕钢结构、装饰包边 | 壁挂式钢结构、包边装饰，整屏尺寸：（主屏）14.116*5.284=74.59㎡；（副屏）3.3*2.02*2=13.34㎡ | ㎡ | 12
九、院史馆显示设备
131 | 室内LED显示屏 | 1.像素点间距≤2.0mm，像素密度≥250000点/㎡ 2.模组尺寸（mm）（W×H）192*192 3.像素构成：1R1G1B 4.PCB采用FR-4材质，灯驱合一，电路及表面处理采用OSP工艺；支持2层/4层，6层，8层，10层印刷电路板设计 5.显示屏对地电流≤2.5mA/㎡，最大功耗≤300W/㎡ 6.为保证良好的画质，LED显示屏光电参数需满足屏幕亮度≥800cd/㎡；对比度≥9000:1；刷新频率≥3840Hz；换帧频率≥50Hz，支持HDR高动态光照渲染技术 7.支持单点亮度校正功能，校正后亮度均匀性≥98%；支持单点色度校正功能，色度均匀性在±0.002之内 8.模组平整度≤0.1mm，相对错位值≤0.1mm 9.显示屏可视角度：水平视角≥170°，垂直视角≥170° 10.支持智能色温控制，色温白平衡6500K±5%，色温可调范围：1000K-20000K可调，可自定义色温值，当色温为6500K时，100%、75%、50%、25%四档电平白场调节色温误差≤200K；色域空间LED显示屏Color Space覆盖率≥120%YIQ（NTSC）及覆盖率≥170%YUV（PAL）；色准△E≤0.9 11.具有信号加密传输功能，支持控制器与屏体之间信号加密传输功能，防止网络恶意入侵；运行稳定，不受外界各射频电磁场的干扰 12.支持前维护，模组与单元箱体间采用磁吸固定方式，磁吸固定点≥8个 13.支持模组的LED灯防撞保护设置，应通过灯珠推力测试，在灯珠四侧以水平夹角45°的方向施加推力≥10N，灯珠未破碎或脱落；抗震等级＞9级 14.具有拼缝亮暗线校正技术，从控制系统和结构设计两方面消除亮、暗线，彻底改善困扰LED安装精度造成的亮、暗线问题 15.LED显示屏通过过流、断路、短路、过压、欠压、超温、超负荷、断电等测试，电流增益调节级别≥8位、电流增益调节范围1%～199% 16.为保证长时间观看屏幕不伤眼，产品应满足光生物安全标准及蓝光危害评估检测无危害类要求；视觉舒适度（VICO指数）0-1级；有效抑制80%摩尔纹 17.图像处理功能：具体视频降噪、增强、运动补偿、色彩变换、钝化等图像处理功能：具有亮度/对比度/色度调节/视觉修正等图像调整功能：LED显示屏图像无失真现象 18.显示屏应具有多点测温控制系统，均衡散热，防止局部温度过高造成色彩漂移，并提高显示屏寿命；具备自动除湿功能，提升产品稳定性；符合盐雾10级试验标准要求 19.以上1-18项均须提供经过权威第三方检测机构出具的带CNAS、CMA、ilac-MRA认证的检测报告复印件，并加盖生产厂家公章进行佐证，若无提供佐证，视为不满足该项参数 20.LED显示屏具备国家强制性3C认证（须提供显示屏3C认证证书并加盖公章） 21.显示屏需通过中国质量认证中心的节能认证，具有中国环保（Ⅱ型）认证证书及CEC十环认证（须提供“中国节能产品认证证书”“中国环保（Ⅱ型）认证证书”及“中国环境标志 (Ⅱ型）产品认证证书”复印件加盖公章）； 22.显示屏需通过TUV低蓝光认证（须提供有效的证书复印件并加盖原厂公章） | ㎡ | 14.13
132 | led显示屏接收卡 | 1.集成HUB75，无需再配转接板，更方便，成本更低 2.减少接插连接件，减少故障点，故障率更低 3.支持常规芯片实现高刷新、高灰度、高亮度 4.全新灰度引擎，低灰度表现更佳 5.细节处理更完美，可消除单元板设计引起的某行偏暗、低灰偏红、鬼影等细节问题 6.支持14bit精度逐点校正 7.支持所有常规芯片、PWM芯片和灯饰芯片 8.支持静态屏、1/2~1/64扫之间的任意扫描类型 9.支持任意抽点，支持数据偏移，可轻松实现各种异形屏、球形屏、创意显示屏 10.单卡支持32组RGB信号输出 11.支持超大带截面积，单卡带载128*1024，256*512 12.先进设计，优质元器件，全自动高低温老化测试，零故障出厂 13.支持DC 3.3V～6V超宽工作电压，有效减弱电压波动带来的影响 14.与屏幕属于同一品牌，支持我公司同品牌全系列常规发送设备 15.产品经过生产厂家严格的出货标准检验各项功能，需提供符合标准的产品检验报告，并加盖厂家公章 16.提供厂家针对本项目的售后服务承诺函（加盖厂家鲜章） 17.与控制系统其他分项无缝兼容，完全满足控制系统性能需求。控制系统（含多画面拼接器、视频控制器、接收卡）采用同一品牌产品 | 套 | 20
133 | 专用电源 | 200H-4.5V超薄电源 | 套 | 46
134 | 视频控制设备 | 1.支持包括1路SDI，1路HDMI，2路DVI在内的数字信号接口 2.支持 最大输入分辨率1920*1200@60Hz，支持分辨率任意设置 3.支持最宽可达8192点，或最高可达4096点，支持最大带载390万像素点 4.支持视频源任意切换，任意缩放 5.支持三画面显示，位置、大小可自由调节 6.支持HDCP高带宽数字内容保护技术 7.支持RS232串口协议控制 8.支持亮度和色温调节 9.支持低亮高灰。能有效地保持低亮下灰阶的完整显示 10.支持多功能卡：通过多功能卡可对每个网口的亮度进行 0-100%范围内的任意单独控制调节，还可应用于管理远程、定时开断 LED 屏幕电源 11.校正系数导入，导出：支持单台控制器系数导入导出 12.恢复出厂设置：不正当操作导致控制器内部设置错乱，可一键恢复出厂标准设置 13高度集成：集发送、视频处理、拼接、3D 于一体四合一设备，连接线少，故障率低 14.为保证视频控制器与屏体的兼容性，视频控制器需与大屏同一品牌，提供同一品牌的3C证书复印件并加盖制造商公章 15.产品经过生产厂家严格的出货标准检验各项功能，需提供CNAS、CMA、ilac-MRA认证的检测报告复印件并加盖制造商公章 | 台 | 1
135 | LED系统管理软件 | 1.支持视频、音频、图像、文字、Flash、Gif 等形式的媒体文件播放；支持 Microsoft office 的 Word、Excel、PPT 显示 2.支持时钟、计时、网页、表格、数据库、天气预报显示；支持外部视频、环境信息、体育比分、桌面拷贝播放；支持多页面多分区节目编辑 3.软件提供了丰富灵活的视频切换功能、分区特效，以及三维特效动画，让显示屏的显示效果得到完美展现 4.为保证屏体与软件的兼容性；LED播控软件需与大屏同一品牌，提供同一品牌的软件著作权证书复印件并加盖制造商公章 | 套 | 1
136 | 控制电脑 | 一、硬件要求： 1.中央处理器要求：Intel I7-13700 最高睿频5.2GHz, 三级缓存：30MB 2.内存：≥16G DDR4 3200, 2个DIMM，最高支持64GB内存 3.硬盘：≥512G M.2固态硬盘，4个SATA Ⅲ接口和3个M.2接口 4.主板：B660或以上，集成HD Audio，支持5.1声道和8声道音频接口 5.USB接口：8个USB接口；前置2个USB3.2和 2个USB2.0，1个耳机插孔，1个麦克风插孔。后面板IO：2个PS/2; 1个HDMI接口， 1个Display Port接口，1个VGA接口， 1个 RJ45接口，后置4个USB接口， 其中2个是USB3.2 (2个PCI-e 3.0x 1 , 1个PCI-e 4.0 x 16),1 组8声道音频接口 6.显卡：集成 7.CPU风扇为8针脚纯铜风扇。 8.键鼠：键盘和鼠标线长1.8M光电鼠标和全键盘，键盘和鼠标线长1.8米 9.电源：≥500W高效电源，机箱电源针扣不低于24针。 10.机箱：容积≥27L，前置开关，鉴于各地使用环境不同，投标机器须通过高低温和潮湿认证，工作温度能达到60±2℃，2h正常工作。工作潮湿要求60±2℃、95%±3%、6h正常工作 11.质量：产品通过盐雾试验，须提供军用装备级别实验的国家电子计算机质量监督检验中心出具的证书复印件 12.机器通过实时监测系统使用情况，可自动调节内部电子元器件的电压，达到系统所需最合适的处理器性能，减少不必要的电源浪费，并且提供证书说明 13.显示器：同品牌不小于21.5寸，1080分辨率，具有VGA接口 14.BIOS：中文界面BIOS，同时可用鼠标操作 15.MTBF：无故障运行时间不能低于109万小时，投标台式机产品噪声声功率级小于2.14Bel(A)，噪声声压级小于9.8dB(A)，（提供国家电子计算机质量监督检验中心出具的证书，支持原件备查） 16.供货时须提供厂家针对此项目的技术参数确认函原件并加盖投标人公章，如参数确认函中所确认的参数与实际供货产品的参数不符，竞标供应商与生产厂家须承担相关法律责任 | 台 | 1
137 | 智能配电柜 | 6路输出，网口+RS485、一键安装、一键启停、中控控制、故障警示 | 台 | 1
138 | HDMI分配器 | 1.一进八出分配器 2.4K*2K/30Hz分辨率，3D, 1080P@60Hz 3.工业等级，防雷、防浪涌、防静电 4.金属外壳，抗干扰 5.对流式散热孔设计，保证7X24小时运作 | 台 | 1
139 | 电视机 85寸 | 1、85寸悬浮全面屏 2、屏占比：≥97% 3、色域（BT.709）：≥100% 4、刷新率：HSR 120Hz 5、尺寸（宽*高*厚）：1892×1091×102mm 6、AI智能语音：AI远场语音 7、整机额定功率：≤300W 8、物理分辨率：4K（3840*2160） 9、亮度：350（TYP） 10、能效等级：三级 11、Wi-Fi功能：2.4GHz/5 GHz双频Wi-Fi 12、内存：3GB，存储：32GB 13、CPU：四核 ARM Cortex A55 14、GPU:Mali-G57 MC1 15、操作系统：Android 9 16、音频模式：九段式均衡 17、蓝牙连接：BT5.0 18、会议模式：支持 19、端口： HDMI2.1*2、USB2.0*1、USB3.0*1、网口*1、RF*1、S/PDIF*1 20、Wi-Fi屏蔽功能：支持Wi-Fi屏蔽，可自主开关屏蔽Wi-Fi设置选项 21、精准投屏：支持精准投屏功能，可实现手机-电视一对一扫码精准投屏 22、可自定义开机LOGO、开机视频、克隆功能、第三方应用自启、按键锁定、通电启动 | 台 | 1
140 | 定制电视壁挂支架 | 可伸缩 | 个 | 1
141 | 屏幕钢结构、装饰包边 | 壁挂式钢结构、包边装饰，整屏尺寸：（主屏）14.116*5.284=74.59㎡；（副屏）3.3*2.02*2=13.34㎡ | ㎡ | 15
十、党建文化室显示设备
142 | 党建文化室条屏 | 显示屏净长：6.08m（含框6.17)，高：4*0.152=0.608m（含框0.698)，含框面积：4.3m2， 点间距：P4.75mm | ㎡ | 4.3
143 | 电视机 85寸 | 1、外观：全面屏 2、屏幕：85英寸 3、分辨率：4K（3840×2160），屏幕等级：A+，色域（BT.709）：100% 4、背光方式：DLED，面板类型：RG 5、功耗： 200W，三级能效，待机功率：≤0.5W。6、主芯片：NT72671 7、CPU：四核 ARM Cortex A53*4 64位处理器 8、GPU:Mali G51 MP2 9、内存：2GB，存储：16GB 10、操作底层：Android 11、网络：有线/无线，连接方式：2.4GHz Wi-Fi 12、输入端口：HDMI2.0(ARC)*1、HDMI2.0*1、USB*2、网口*1、音视输入*1、有线/天线输入*1 13、输出端口：数字音频输出（同轴）*1。 14、投屏功能：DLNA协议（电视微助手-微信&APP）、AirPlay（苹果手机投屏，支持IOS10及以上系统）、Wi-Fi-Direct，Miracast（安卓手机无线显示/无线投射功能） | 台 | 2
144 | 定制电视壁挂支架 | 可伸缩 | 个 | 2
145 | 8口千兆交换机 |  | 台 | 1
146 | 控制电脑 | 1、I7、16G内存、1TB+256G固态、2G独显，配套键鼠、21.5寸显示器 | 台 | 1
147 | HDMI分配器 | 1.一进八出分配器 2.4K*2K@30Hz分辨率，3D, 1080P@60Hz 3.工业等级，防雷、防浪涌、防静电 4.金属外壳，抗干扰 5.对流式散热孔设计，保证7X24小时运作 | 台 | 1
148 | 定制配电柜 | 配电箱220V，3路输出 | 台 | 1
十一、声光系统安装工程
149 | 管内穿线 WDZ-BYJ-10mm2 |  | m | 60
150 | 电力电缆敷设 WDZ-YJY-5*6mm2 |  | m | 70
151 | 音箱专用线 GYX2*2.0 | 导体采用99.99%高纯度OFC无氧铜作制造，具有传输信号衰减小、信号损耗小、传输速率高等特点 线材的护套及绝缘层采用进口的塑胶材质，具有耐磨、耐酸碱、耐油使用寿命长等特点； 线材采用精确计米装置，保证长度准确 本卷装线经过电气性能全检，保证产品质量及整卷无接头 | m | 800
152 | 公母音频线 | 3P；接触电阻：5mΩ；绝缘电阻：≥1GΩ；材质：锡青铜；镀层：镀银 | 条 | 58
153 | 音响线 300芯带屏蔽 | 音箱线，带护套细化拉丝，国标。 | m | 1285
154 | 八芯八针手拉手会议系统线缆 8P | 会议系统专用线缆，国标。 | m | 425
155 | 管内穿六类非屏蔽双绞线 |  | m | 4015
156 | 电源软护套线WDZR-RVV-2*0.45mm2 | 国标，带护套。 | m | 700
157 | 电源软护套线WDZR-RVV-2*1.5mm2 | 国标，带护套。 | m | 800
158 | 电源软护套线WDZR-RVV-3*1.5mm2 | 国标，带护套。 | m | 1000
159 | 电源软护套线WDZR-RVV-3*2.5mm2 | 国标，带护套。 | m | 2128
160 | 电源软护套线WDZR-RVV-3*4mm2 | 国标，带护套。 | m | 450
161 | 信号线 RVVP-2*0.3mm2 | 国标，带护套112编织屏蔽。 | m | 460
162 | DMX512信号线 |  | m | 590
163 | HDMI线 |  | m | 250
164 | 摄像机SDI线 |  | m | 99
165 | 吊顶内敷设 JDG25 |  | m | 3780
166 | 音箱四芯插头 |  | 个 | 60
167 | 金属桥架 150*100 |  | m | 45
168 | 金属桥架 200*100 |  | m | 365
十二、办公室前端设备安装工程
169 | 42U机柜 600*600mm |  | 个 | 4
170 | 10口PDU电源 |  | 个 | 2
171 | 24口网络配线架 |  | 个 | 15
172 | 24口语音配线架 |  | 个 | 4
173 | 24口光纤配线架 |  | 个 | 2
174 | 万兆光模块 | SFP万兆,LC双工 1000BASE-GT mini GBIC转换模块，100m，光转电模块 | 块 | 12
175 | 两芯光纤跳线 |  | 条 | 12
176 | 六类网络跳线（3m） |  | 条 | 337
177 | RJ45语音跳线 |  | 条 | 65
178 | 多模尾纤 |  | 根 | 48
179 | 光纤熔接 |  | 芯 | 48
180 | 耦合器 |  | 芯 | 48
181 | 理线器 | 数据理线架/110理线架 | 个 | 29
182 | 24口千兆网络交换机 | 1.性能：交换容量≥337Gbps，包转发率≥108Mpps 2.端口：提供≥24个千兆电口，≥2个千兆光口，≥2个SFP+万兆光口 3.支持IPv4/IPv6静态路由、双栈协议 4.支持基于端口的VLAN，支持MAC、Guest VALN 5.支持ARP Detection、ARP限速 6.支持端口镜像和流镜像 7.支持端口聚合，支持10GE、动态和静态聚合 8.支持STP/RSTP/MSTP 9.支持SP/WRR/SP+WRR，支持流量限速 10.支持SNMP、RMON、SSH； 11.支持WEB网管，支持802.1X、MAC等认证方式 12.支持接入IMC管理平台 | 台 | 10
183 | 24口千兆POE接入层交换机 | 1.性能：交换容量≥96Gbps，包转发率≥78Mpps 2.端口：提供≥24个千兆电口，≥4个千兆光口 3.支持POE+供电，单端口最大30W，整机最大370W 4.支持802.1Q，最大4K个VLAN 5.支持二层ACL、IPv4、IPv6 ACL和VLAN ACL 6.支持SP/WRR/SP+WRR 7.支持动态链路聚合、静态端口聚合 8.支持FTP、TFTP、Xmodem、SFTP 9.支持SNMP、SSH； 10.支持WEB网管 11.采用绿色节能设计 | 台 | 3
184 | 48口千兆接入层交换机 | 1.性能：交换容量≥496Gbps，包转发率≥148Mpps 2.端口：提供≥48个千兆电口，≥2个千兆光口，≥2个SFP+万兆光口 3.支持IPv4/IPv6静态路由、双栈协议 4.支持基于端口的VLAN，支持MAC、Guest VALN 5.支持ARP Detection、ARP限速 6.支持端口镜像和流镜像 7.支持端口聚合，支持10GE、动态和静态聚合 8.支持STP/RSTP/MSTP 9.支持SP/WRR/SP+WRR，支持流量限速 10.支持SNMP、RMON、SSH； 11.支持WEB网管，支持802.1X、MAC等认证方式 12.支持接入IMC管理平台 | 台 | 1
185 | 无线AC控制器 | 高性能万兆控制器，WAN:2Combo+2SFP+,LAN:8GE，带机量650，适用带宽5G，支持管理256个AP | 台 | 2
十三、办公室智能化综合布线
186 | 六类非屏蔽信息模块 |  | 个 | 314
187 | TO 双口网络信息插座面板 |  | 个 | 72
188 | TD 单口网络信息插座面板 |  | 个 | 46
189 | 室内型无线AP | 双频Wi-Fi6 5400M 高密AP 1. 整机采用三频6流设计，支持802.11ax 2. 整机最大协商速率≥5375Mbps 3. 提供≥2千兆端口 4. 支持云AP模式，无需本地AC配合云AC进行统一集中管理 5. 提供免费云端维护平台；配合无线控制器，可以实现定期巡检，通过收集网络的各种关键指标，包括信道利用率情况，丢包率，时间延迟，包重传次数，漫游成功率，终端信号强度等，统计健康度得分，输出体检报告，并结合报告，给出优化建议 6. 支持免费手机APP，可以查看AP在线情况、AP关键指标、AP信道使用情况； | 套 | 17
190 | 基础软件及授权 | 授权满足接入数量及管理量 | 套 | 1
191 | TP 电话插座面板 |  | 个 | 64
十四、视频监控及门禁系统设备
192 | 室内防水型半球型网络摄像机 | ≥400万像素 在2560x1440下分辨力可达到1400TVL（公安部检验报告证明）；信噪比不小于55dB。（公安部检验报告证明）；支持红外补光，有效补光距离达到30m；需支持IP66防尘防水。 支持DC12V或poe供电；内置1个麦克风，1个RJ45网络接口；靶面尺寸为1/2.7英寸 | 台 | 36
193 | 监控专用55寸液晶监视器 | 1.显示模式：16:9，分辨率：3840x2160； 2.可视角度：178°/178°，亮度：400cd/㎡； 3.接口：HDMI*1、VGA*1、USB*1、DVI*1、AV； 4.专业监视器 钣金背外壳，支持壁挂，出厂配底座遥控； 5.尺寸：1244*719mm | 台 | 1
194 | 监视器壁挂支架 | 55寸液晶监视器通用壁挂支架 承重：＞280kg | 套 | 1
195 | 安防系统工作站 | CPU：I5-12400； 内存：16GB； 硬盘：1个256G SSD 显示器：21.5寸；显卡：集成显卡 操作系统：Windows10 Home | 台 | 1
196 | 64路网络NVR存储服务器 | 具有2个HDMI接口、2个VGA接口、2个RJ45 千兆网络接口；2个USB2.0接口、2个USB3.0接口、1个RS232接口、1个RS485接口（可接入RS485键盘）；具有1路音频输入接口、2路音频输出接口、16路报警输入接口、9路报警输出接口（其中第9路支持受控直流12V输出）、具有1路直流12V输出接口（12V 1A）、可内置16块SATA接口硬盘（以公安部检测报告为准） 可接入 1T、2T、3T、4T、6T、8T、10T、12TB、14TB、16TB、18TB、20TB 容量的 SATA接口硬盘；可接入 AI 硬盘； 支持不同品牌、不同转速的监控级和企业级硬盘混合接入（以公安部检测报告为准） 异常、硬盘撞击异常、硬盘严重故障异常、无码流异常等（以公安部检测报告为准） 支持接入具有专家模式的移动侦测的摄像机 | 台 | 1
197 | 企业级硬盘 | 6TB CMR垂直 7200转 256MB SATA (WD6003VRYZ) | 台 | 16
198 | 安防综合管理平台操作系统 | 1.支持监控摄像机、编码设备、存储设备、解码设备等物联设备在线状态、工作状态、硬盘状态、指标采集 2.支持监控点通道的在线状态、录制状态、录像完整性、录像保存天数指标检测 3.支持告警信息统计战线。并支持对监控点、编码设备、解码设备、视频综合矩阵、NVR/CVR、云储存、门禁设备、门禁点、读卡器、梯控设备/梯控读卡器/可视对讲的告警阈值进行配置 4.提供视频运维报表统计能力，包含区域综合排名统计、录像完整性统计、录像存储达标统计、在线状态统计、离线时长统计报表 5.支持巡检计划配置，可以按照类型和资源以及自定义的巡检周期进行巡检计划配置 6.包含人员及组织管理、用户管理、安保区域管理、设备管理、图上监控、事件联动等功能 7.包含视频授权管理 | 套 | 1
199 | 24口千兆核心交换机 | 1.交换容量≥496Gbps，包转发率≥148Mpps 2.端口类型≥8个10/100/1000Base-T电口，≥24个SFP光口，≥4个SFP+光口，并提供官网截图。 3.支持端口防雷≥6KV， 4.支持堆叠，支持集群或堆叠多虚一技术，实现单一界面管理多台设备，堆叠台数≥9台。 5.支持组播VLAN ，可实现同一组数据在不同用户VLAN间的复制和转发， | 台 | 1
十五、门禁出入口控制系统
200 | 生物人脸识别刷卡器 | 1.采用≥7英寸LCD触摸显示屏，屏幕流明度≥350cd/㎡，分辨率≥1024*600 2.支持视频对讲功能，支持与平台或客户端中心、室内机、管理机、手机APP进行对讲 3.设备刷卡时，设备有蜂鸣器提示，支持比对结果语音提示，支持语音音量调节 4.设备本地支持≥50000个用户，本地人脸库存储容量≥5000张，本地卡存储容量≥5000张，本地记录（刷脸刷卡）存储容量≥5000条，支持≥5000个密码，支持红外及白光灯补光，支持在≤0.001lux低照度无补光环境下正常实现人脸识别 5.设备支持IC卡及身份证卡号读取，CPU卡内容读取及开启/关闭NFC刷卡功能 6.支持Web配置功能，支持通过Web进行设备信息查询、用户信息管理、设备时间管理、系统维护、安全操作管理、图像参数配置等，根据设定事件的联动关系，当检测到该事件发生时，可触发对应的动作 7.人脸识别距离：0.2m～3m，人脸比对误识率和准确率：误识率≤0.01%的条件下，准确率≥99%，人脸比对平均时间≤300ms 8.支持局域网、互联网环境的网络通信，支持云平台通信，实现视频、对讲及权限管控功能，支持被≥4个客户端软件同时实时监听，在线状态下实时上传比对记录，支持双码流，主码流≥1280*720@25fps，子码流≥1280*720@25fps | 台 | 13
201 | 单门电锁 | 不小于280KG单门电锁 | 台 | 2
202 | 双门电锁 | 不小于280KG双门电锁 | 台 | 11
203 | 磁力锁LZ支架 |  | 套 | 24
204 | 出门按钮 | 标准86型 | 台 | 13
205 | 双门网络门禁控制器 | 1.支持不少于以下接口：1个TCP/IP接口；2对RS485通讯接口上行/下行接口； 4个韦根通讯接口；4对报警输入/输出接口；4个事件输入接口；2个门磁输入接口；2个开门按钮接口；2个电锁输出接口 2.支持同时接入RS485和韦根接口的读卡器，能通过RS485接口连接读卡器组成环网，实现环路检测和冗余功能 3.支持反潜回（防跟随）功能；多门互锁功能；超级权限开门；中心远程开门；支持单向指纹和双向指纹开门 4.支持消防联动功能，当检测到消防信号后，可以自动打开门锁 5.支持大容量存储能力，支持≥10万卡片管理和≥30万事件记录存储 | 台 | 7
206 | 门禁控制箱 | 室内配电箱：输入电压：100-240VAC；输出电压：12VDC | 台 | 7
207 | 人脸识别采集器 | 1.采用约3.97英寸LCD触摸电容显示屏，屏幕分辨率≥800*480 2.采用≥200万双目宽动态摄像头，有照片视频防假功能 3.支持人脸采集、卡片录入（ID/Mifare/CPU/二三代身份证序列号） 4.支持有线网络、无线Wi-Fi、USB口通信 5.支持在线采集，通过网络协议或USB口对接到平台，平台进行在线采集，采集信息实时上传 | 台 | 1
208 | 授权发卡器 | 1.符合ISO 14443 A/B、ISO 7816标准，读卡频率13.56MHZ和125KHZ，可识别Mifare1卡、CPU卡、二代身份证卡、ID(EM）卡等 2.通过USB2.0接口与PC通讯，具有免驱动技术，即插即用 3.标配2个SIM卡尺寸的PSAM卡座，用于加密使用 4.支持在线升级功能，可在线更新设备程序 | 套 | 1
209 | 门禁管理软件 | 1.支持管理门禁点不少于100000个，门禁权限1亿条，门禁事件数量1亿条以上 2.支持门禁点管理，包括门和人员通道门禁点 3.支持按人员属性生成人员分组，人员属性可配置 4.支持在按组织、人员分组维度配置权限时，属于该组织或分组的人员自动生成按组织、按人员分组维度配置的权限 5.支持门禁权限自动下发更新数据到设备，可配置固定时间、固定次数自动下发异动的门禁权限，包含卡、人脸 6.支持人员权限（人员、卡、人脸图片、人脸建模、底图）的大规模批量下发；支持初始化全量下载、增量移动下载和一键下载 7.支持人员的卡权限在平台进行权限认证，当卡权限还未下发到设备时，平台可以根据刷卡事件进行人员权限判断并进行反控开门 8.支持特殊卡（残疾人卡、黑名单卡、胁迫卡、超级卡）、多重认证、首卡常开、反潜回、多门互锁等应用 9.支持门禁事件订阅、查询和联动；支持门禁设备图上监控；支持人员出入事件和设备事件查询 10.支持人员出入实时事件投屏 11.支持门禁远程控制，开门、关门、联动CS客户端查看视频实时画面 12.支持人员通行记录区分：内部人员、外部人员、陌生人员 13.支持批量反控下级区域门禁点，支持开门、关门、常开；联动CS客户端进行视频对讲并查看视频实时画面 | 套 | 1
十六、管线工程
210 | 管内穿六类非屏蔽双绞线 |  | m | 2800
211 | 桥架穿六类非屏蔽双绞线 |  | m | 13050
212 | 管内配线 RVVP-6x1.0mm2 |  | m | 558
213 | 管内配线 RVVP-2x1.0mm2 |  | m | 1150
214 | 金属桥架 200*100 |  | m | 305
215 | 吊顶内敷设紧定式电气钢导管规格 JDG20 |  | m | 2295
216 | 砖、混凝土结构暗配紧定式电气钢导管规格 JDG20 |  | m | 710
十七、住院楼中医治疗室通风空调
217 | PF-01加压静音斜流风机 | 风量：300m³/h 静压：180Pa | 台 | 88
218 | PF-02加压静音涡流风机 | 风量：1500m³/h 全压：500Pa | 台 | 33
219 | PP圆形风管 | 4mm厚成品PP管材 | ㎡ | 205
220 | 止回阀 φ110mm | 风管承插式安装 | 个 | 88
221 | 铝合金万向排气罩 |  | 个 | 88
222 | PP风管消声器 φ160mm |  | 个 | 11
223 | PP风管消声器 φ200mm |  | 个 | 22
224 | 不锈钢防雨风帽（带防虫网） φ160mm |  | 个 | 11
225 | 不锈钢防雨风帽（带防虫网） φ200mm |  | 个 | 22
226 | 风管支架 | 支架采用角钢40*3制作与安装，含除锈、刷油 | kg | 550
十七、住院楼中医治疗室电气设备安装工程
227 | 风机调速开关 |  | 台 | 88
228 | 管内穿线 WDZ-BYJ-2.5mm2 |  | m | 1150
229 | 管内穿线 WDZ-BYJ-6mm2 |  | m | 1280
230 | 吊顶内敷设紧定式电气钢导管规格 JDG20 |  | m | 520
231 | 砖、混凝土结构暗配紧定式电气钢导管规格 JDG20 |  | m | 195
232 | 拆除原有及恢复安装 | 拆除原有吊顶铝扣板，待安装完风管后恢复铝扣板吊顶 | 项 | 1
十八、家具
行政办公区
233 | 办公桌 1700*750*750mm | 1.优质胡桃木木皮贴面，木皮厚度≥0.6㎜，基材采用E1型AAA级环保密度板，实木封边，中密度板达到或高于国标GB/T11718-2009，无结疤无瑕疵，游离甲醛释放量小于5mg/100g，木材采用优质木料，经防虫，防潮，防腐及三次烘干处理，含水率≤10-12%，油漆采用优质环保亚光聚酯环保漆，表面光滑柔和，无颗粒，无气泡，无渣点，颜色均匀，硬度高，符合GB18581-2009的环保标准 2.胶水：国家一级环保胶水，粘合力强度大，不开裂 3.五金配件：选用优质进口五金配件，结实牢固，抗氧化 4.连接件：选用优质品牌连接件，寿命需长达30万次，安装严密、平整、端正、牢固，结合处无崩茬和松动 5.油漆：面漆选用优质进口环保油漆，底漆采用PE不饱和树脂漆，挥发性有机化合物（VOC）含量为：623g/L，甲醛含量为：1.2mg/l，符合E1环保标准，四道底漆，三道面漆，七道工序喷涂；（前挡板落地） | 张 | 57
234 | 办公副柜 800*400mm | 1.优质胡桃木木皮贴面，木皮厚度≥0.6㎜，基材采用E1型AAA级环保密度板，实木封边，中密度板达到或高于国标GB/T11718-2009，无结疤无瑕疵，游离甲醛释放量小于5mg/100g，木材采用优质木料，经防虫，防潮，防腐及三次烘干处理，含水率≤10-12%，油漆采用优质环保亚光聚酯环保漆，表面光滑柔和，无颗粒，无气泡，无渣点，颜色均匀，硬度高，符合GB18581-2009的环保标准 2.胶水：国家一级环保胶水，粘合力强度大，不开裂 3.五金配件：选用优质进口五金配件，结实牢固，抗氧化 4.连接件：选用优质品牌连接件，寿命需长达30万次，安装严密、平整、端正、牢固，结合处无崩茬和松动 5.油漆：面漆选用优质进口环保油漆，底漆采用PE不饱和树脂漆，挥发性有机化合物（VOC）含量为：623g/L，甲醛含量为：1.2mg/l，符合E1环保标准，四道底漆，三道面漆，七道工序喷涂；（前挡板落地） | 张 | 57
237 | 办公椅 | 1.头枕、椅背、椅座均为进口优质网布 2.黑色塑胶座背框架，PU扶手垫；尼龙椅脚，扶手支撑架、座支撑架均为铝合金烤漆 3.进口100mm气压棒，60mm 尼龙滑轮 4.头枕可高度及角度调整；同步倾仰，多段锁定底盘，后仰弹力调整；坐垫可高低调整 5.扶手可高低升降 | 张 | 68
悬壶厅
241 | 会议桌 4100*1500*760 | 1.优质胡桃木木皮贴面，木皮厚度≥0.6㎜，基材采用E1型AAA级环保密度板，实木封边，中密度板达到或高于国标GB/T11718-2009，无结疤无瑕疵，游离甲醛释放量小于5mg/100g，木材采用优质木料，经防虫，防潮，防腐及三次烘干处理，含水率≤10-12%，油漆采用优质环保亚光聚酯环保漆，表面光滑柔和，无颗粒，无气泡，无渣点，颜色均匀，硬度高，符合GB18581-2009的环保标准 2.胶水：国家一级环保胶水，粘合力强度大，不开裂 3.五金配件：选用优质进口五金配件，结实牢固，抗氧化 4.连接件：选用优质品牌连接件，寿命需长达30万次，安装严密、平整、端正、牢固，结合处无崩茬和松动 5.油漆：面漆选用优质进口环保油漆，底漆采用PE不饱和树脂漆，挥发性有机化合物（VOC）含量为：623g/L，甲醛含量为：1.2mg/l，符合E1环保标准，四道底漆，三道面漆，七道工序喷涂；（前挡板落地） | 张 | 1
242 | 会议椅 | 1.基材：选用橡木实木，卯榫结构实木框架，经过烘干，防腐，防虫处理，含水率≤10-12%，拥有结实耐用不易变形的特点，甲醛含量为1.5mg/L，密度为：760kg/m3，静脉曲张度为：51.2Mpa，吸水膨胀率为7.3% 2.油漆：面漆选用优质进口环保油漆，底漆采用PE不饱和树酯漆，挥发性有机化合物（VOC）含量为：623g/L，甲醛含量为：1.2mg/l，符合E1环保标准，硬度高，四道底漆，三道面漆，七道工序喷涂 3.靠背及坐垫采用西皮软包工艺（一级西皮厚度1.3-1.5㎜）环保型高密度泡棉，座位≥40KG/M3，靠背≥30KG/M3，油漆采用优质环保亚光聚酯环保漆，表面光滑柔和，无颗粒，无气泡，无渣点，颜色均匀 | 张 | 22
洽谈间
243 | 圆形茶几 | 优质烤漆钢化玻璃桌面，不锈钢脚架 | 张 | 1
244 | 单人休闲椅 | 表面选用优质全皮面，内置高弹力高密度PU泡棉加丝绵，实木脚。 | 张 | 3
休息区
245 | 双人位沙发 | 1.面料：表面选用优质全皮面，透气性强，富有韧性，柔软适中，坐感舒适 2.海绵：内衬密度为55KG/m3高密度定型低燃海绵，高弹性海绵（回弹率为65%），表面有一层防老化保护膜，耐冲击，回弹力强，长期使用不变形 3.弹簧：优质高强度蛇簧、韧性强、弹力好，均匀承托负重，耐久不变形 4.五金配件：选用优质进口五金配件，经防锈、防腐技术处理 5.框架：选用优质进口橡木框架，经防腐、防虫、防潮等技术处理，木材甲醛含量≤1.2mg/L，符合国家EI级标准，木材干燥至9%的含水率，整体按人体工程学设计，稳固性好 6.内部结构：选用实木木方，四面刨削，结合应牢固、无松动，材质坚硬，刚性强，防腐、防虫永不变形，木材甲醛含量≤1.2mg/L，符合国家EI级标准 7.胶黏剂：选用优质进口高级环保胶黏剂，无异味对人体无损害 8.油漆：选用PU聚酯漆，绿色环保，硬度高达3H | 张 | 1
246 | 单人位沙发 | 1.面料：表面选用优质全皮面，透气性强，富有韧性，柔软适中，坐感舒适 2.海绵：内衬密度为55KG/m3高密度定型低燃海绵，高弹性海绵（回弹率为65%），表面有一层防老化保护膜，耐冲击，回弹力强，长期使用不变形 3.弹簧：优质高强度蛇簧、韧性强、弹力好，均匀承托负重，耐久不变形 4.金配件：选用优质进口五金配件，经防锈、防腐技术处理 5.框架：选用优质进口橡木框架，经防腐、防虫、防潮等技术处理，木材甲醛含量≤1.2mg/L，符合国家EI级标准，木材干燥至9%的含水率，整体按人体工程学设计，稳固性好 6.内部结构：选用实木木方，四面刨削，结合应牢固、无松动，材质坚硬，刚性强，防腐、防虫永不变形，木材甲醛含量≤1.2mg/L，符合国家EI级标准 7.胶黏剂：选用优质进口高级环保胶黏剂，无异味对人体无损害 8.油漆：选用PU聚酯漆，绿色环保，硬度高达3H | 张 | 3
247 | 椭圆形茶几 | 优质烤漆钢化玻璃桌面，不锈钢脚架 | 张 | 1
248 | 圆形茶几 | 优质烤漆钢化玻璃桌面，不锈钢脚架 | 张 | 2
户外庭院
249 | 圆形茶几 | 优质烤漆钢化玻璃桌面，不锈钢脚架 | 张 | 5
250 | 单人休闲椅 | 表面选用优质全皮面，内置高弹力高密度PU泡棉加丝绵，实木脚。 | 张 | 9
贵宾休息区
251 | 单人位沙发 | 1.面料：表面选用优质全皮面，透气性强，富有韧性，柔软适中，坐感舒适 2.海绵：内衬密度为55KG/m3高密度定型低燃海绵，高弹性海绵（回弹率为65%），表面有一层防老化保护膜，耐冲击，回弹力强，长期使用不变形 3.弹簧：优质高强度蛇簧、韧性强、弹力好，均匀承托负重，耐久不变形 4.五金配件：选用优质进口五金配件，经防锈、防腐技术处理 5.框架：选用优质进口橡木框架，经防腐、防虫、防潮等技术处理，木材甲醛含量≤1.2mg/L，符合国家EI级标准，木材干燥至9%的含水率，整体按人体工程学设计，稳固性好 6.内部结构：选用实木木方，四面刨削，结合应牢固、无松动，材质坚硬，刚性强，防腐、防虫永不变形，木材甲醛含量≤1.2mg/L，符合国家EI级标准 7.胶黏剂：选用优质进口高级环保胶黏剂，无异味对人体无损害 8.油漆：选用PU聚酯漆，绿色环保，硬度高达3H | 张 | 12
252 | 圆形茶几 | 1、优质烤漆钢化玻璃桌面，不锈钢脚架 | 张 | 6
杏林轩
253 | 会议桌 5700*2400*760 | 1.优质胡桃木木皮贴面，木皮厚度≥0.6㎜，基材采用E1型AAA级环保密度板，实木封边，中密度板达到或高于国标GB/T11718-2009，无结疤无瑕疵，游离甲醛释放量小于5mg/100g，木材采用优质木料，经防虫，防潮，防腐及三次烘干处理，含水率≤10-12%，油漆采用优质环保亚光聚酯环保漆，表面光滑柔和，无颗粒，无气泡，无渣点，颜色均匀，硬度高，符合GB18581-2009的环保标准 2.胶水：国家一级环保胶水，粘合力强度大，不开裂 3.五金配件：选用优质进口五金配件，结实牢固，抗氧化 4.连接件：选用优质品牌连接件，寿命需长达30万次，安装严密、平整、端正、牢固，结合处无崩茬和松动 5.油漆：面漆选用优质进口环保油漆，底漆采用PE不饱和树脂漆，挥发性有机化合物（VOC）含量为：623g/L，甲醛含量为：1.2mg/l，符合E1环保标准，四道底漆，三道面漆，七道工序喷涂；（前挡板落地） | 张 | 1
254 | 会议椅 | 1.基材：选用橡木实木，卯榫结构实木框架，经过烘干，防腐，防虫处理，含水率≤10-12%，拥有结实耐用不易变形的特点，甲醛含量为1.5mg/L，密度为：760kg/m3，静脉曲张度为：51.2Mpa，吸水膨胀率为7.3% 2.油漆：面漆选用优质进口环保油漆，底漆采用PE不饱和树酯漆，挥发性有机化合物（VOC）含量为：623g/L，甲醛含量为：1.2mg/l，符合E1环保标准，硬度高，四道底漆，三道面漆，七道工序喷涂 3.靠背及坐垫采用西皮软包工艺（一级西皮厚度1.3-1.5㎜）环保型高密度泡棉，座位≥40KG/M3，靠背≥30KG/M3，油漆采用优质环保亚光聚酯环保漆，表面光滑柔和，无颗粒，无气泡，无渣点，颜色均匀 | 张 | 29
准备间
255 | 化妆桌3000*750*600 | 1.优质胡桃木木皮贴面，木皮厚度≥0.6㎜，基材采用E1型AAA级环保密度板，实木封边，中密度板达到或高于国标GB/T11718-2009，无结疤无瑕疵，游离甲醛释放量小于5mg/100g，木材采用优质木料，经防虫，防潮，防腐及三次烘干处理，含水率≤10-12%，油漆采用优质环保亚光聚酯环保漆，表面光滑柔和，无颗粒，无气泡，无渣点，颜色均匀，硬度高，符合GB18581-2009的环保标准 2.胶水：国家一级环保胶水，粘合力强度大，不开裂 3.五金配件：选用优质进口五金配件，结实牢固，抗氧化 4.连接件：选用优质品牌连接件，寿命需长达30万次，安装严密、平整、端正、牢固，结合处无崩茬和松动 5.油漆：面漆选用优质进口环保油漆，底漆采用PE不饱和树脂漆，挥发性有机化合物（VOC）含量为：623g/L，甲醛含量为：1.2mg/l，符合E1环保标准，四道底漆，三道面漆，七道工序喷涂；（前挡板落地） | 张 | 1
256 | 化妆椅 | 表面选用优质全皮面，内置高弹力高密度PU泡棉加丝绵，实木脚 | 张 | 2
岐黄厅
257 | 主席台 1800*600*760 | 1.优质胡桃木木皮贴面，木皮厚度≥0.6㎜，基材采用E1型AAA级环保密度板，实木封边，中密度板达到或高于国标GB/T11718-2009，无结疤无瑕疵，游离甲醛释放量小于5mg/100g，木材采用优质木料，经防虫，防潮，防腐及三次烘干处理，含水率≤10-12%，油漆采用优质环保亚光聚酯环保漆，表面光滑柔和，无颗粒，无气泡，无渣点，颜色均匀，硬度高，符合GB18581-2009的环保标准 2.胶水：国家一级环保胶水，粘合力强度大，不开裂 3.五金配件：选用优质进口五金配件，结实牢固，抗氧化 4.连接件：选用优质品牌连接件，寿命需长达30万次，安装严密、平整、端正、牢固，结合处无崩茬和松动 5.油漆：面漆选用优质进口环保油漆，底漆采用PE不饱和树脂漆，挥发性有机化合物（VOC）含量为：623g/L，甲醛含量为：1.2mg/l，符合E1环保标准，四道底漆，三道面漆，七道工序喷涂（取消台面皮板） | 张 | 5
258 | 主席椅 | 1.尺寸：标准 2.基材：选用橡木实木，卯榫结构实木框架，经过烘干，防腐，防虫处理，含水率≤10-12%，拥有结实耐用不易变形的特点，甲醛含量为1.5mg/L，密度为：760kg/m3，静脉曲张度为：51.2Mpa，吸水膨胀率为7.3% 3.油漆：面漆选用优质进口环保油漆，底漆采用PE不饱和树酯漆，挥发性有机化合物（VOC）含量为：623g/L，甲醛含量为：1.2mg/l，符合E1环保标准，硬度高，四道底漆，三道面漆，七道工序喷涂 4.靠背及坐垫采用西皮软包工艺（一级西皮厚度1.3-1.5㎜）环保型高密度泡棉，座位≥40KG/M3，靠背≥30KG/M3，油漆采用优质环保亚光聚酯环保漆，表面光滑柔和，无颗粒，无气泡，无渣点，颜色均匀 | 张 | 10
259 | 条形桌 8800*450*760 | 1.优质胡桃木木皮贴面，木皮厚度≥0.6㎜，基材采用E1型AAA级环保密度板，实木封边，中密度板达到或高于国标GB/T11718-2009，无结疤无瑕疵，游离甲醛释放量小于5mg/100g，木材采用优质木料，经防虫，防潮，防腐及三次烘干处理，含水率≤10-12%，油漆采用优质环保亚光聚酯环保漆，表面光滑柔和，无颗粒，无气泡，无渣点，颜色均匀，硬度高，符合GB18581-2009的环保标准 2.胶水：国家一级环保胶水，粘合力强度大，不开裂 3.五金配件：选用优质进口五金配件，结实牢固，抗氧化 4.连接件：选用优质品牌连接件，寿命需长达30万次，安装严密、平整、端正、牢固，结合处无崩茬和松动 5.油漆：面漆选用优质进口环保油漆，底漆采用PE不饱和树脂漆，挥发性有机化合物（VOC）含量为：623g/L，甲醛含量为：1.2mg/l，符合E1环保标准，四道底漆，三道面漆，七道工序喷涂；（前挡板落地） | 张 | 2
260 | 条形桌 4800*450*760 | 1.优质胡桃木木皮贴面，木皮厚度≥0.6㎜，基材采用E1型AAA级环保密度板，实木封边，中密度板达到或高于国标GB/T11718-2009，无结疤无瑕疵，游离甲醛释放量小于5mg/100g，木材采用优质木料，经防虫，防潮，防腐及三次烘干处理，含水率≤10-12%，油漆采用优质环保亚光聚酯环保漆，表面光滑柔和，无颗粒，无气泡，无渣点，颜色均匀，硬度高，符合GB18581-2009的环保标准 2.胶水：国家一级环保胶水，粘合力强度大，不开裂 3.五金配件：选用优质进口五金配件，结实牢固，抗氧化 4.连接件：选用优质品牌连接件，寿命需长达30万次，安装严密、平整、端正、牢固，结合处无崩茬和松动 5.油漆：面漆选用优质进口环保油漆，底漆采用PE不饱和树脂漆，挥发性有机化合物（VOC）含量为：623g/L，甲醛含量为：1.2mg/l，符合E1环保标准，四道底漆，三道面漆，七道工序喷涂；（前挡板落地） | 张 | 2
261 | 条形桌 4420*450*760 | 1.优质胡桃木木皮贴面，木皮厚度≥0.6㎜，基材采用E1型AAA级环保密度板，实木封边，中密度板达到或高于国标GB/T11718-2009，无结疤无瑕疵，游离甲醛释放量小于5mg/100g，木材采用优质木料，经防虫，防潮，防腐及三次烘干处理，含水率≤10-12%，油漆采用优质环保亚光聚酯环保漆，表面光滑柔和，无颗粒，无气泡，无渣点，颜色均匀，硬度高，符合GB18581-2009的环保标准 2.胶水：国家一级环保胶水，粘合力强度大，不开裂 3.五金配件：选用优质进口五金配件，结实牢固，抗氧化 4.连接件：选用优质品牌连接件，寿命需长达30万次，安装严密、平整、端正、牢固，结合处无崩茬和松动 5.油漆：面漆选用优质进口环保油漆，底漆采用PE不饱和树脂漆，挥发性有机化合物（VOC）含量为：623g/L，甲醛含量为：1.2mg/l，符合E1环保标准，四道底漆，三道面漆，七道工序喷涂；（前挡板落地） | 张 | 2
262 | 嘉宾椅 | 1.基材：选用橡木实木，卯榫结构实木框架，经过烘干，防腐，防虫处理，含水率≤10-12%，拥有结实耐用不易变形的特点，甲醛含量为1.5mg/L，密度为：760kg/m3，静脉曲张度为：51.2Mpa，吸水膨胀率为7.3% 2.油漆：面漆选用优质进口环保油漆，底漆采用PE不饱和树酯漆，挥发性有机化合物（VOC）含量为：623g/L，甲醛含量为：1.2mg/l，符合E1环保标准，硬度高，四道底漆，三道面漆，七道工序喷涂 3.靠背及坐垫采用西皮软包工艺（一级西皮厚度1.3-1.5㎜）环保型高密度泡棉，座位≥40KG/M3，靠背≥30KG/M3，油漆采用优质环保亚光聚酯环保漆，表面光滑柔和，无颗粒，无气泡，无渣点，颜色均匀 | 张 | 46
263 | 礼堂椅 | 1.面料：座背面料采用高级专用布料，阻燃，抗污，防褪色 2.背/座海绵：采用高密度冷发泡PU定型海绵 3.背/座内板：采用优质夹板经模具压弯成型， 4.背胶壳：采用优质PP（聚丙烯）多元素复合材料经模具压铸成型， 5.回位功能：座内采用弹簧加钢架回位结构，不存在故障，持久耐用，而且无回位噪音 6.扶手面：采用进口橡木或进口榉木或高弹PU扶手，厚度为20mm。 7.脚架：扶手框架采用优质T2.0mm热轧板，底脚板采用2 mm优质冷轧钢冲压成形，脚管采用80X40XT1.2优质方管经二氧化碳焊接成型，表面采用防锈静电喷亚光黑处理 | 张 | 547
本草堂
264 | 规培桌 1300*500*760 | 1.优质胡桃木木皮贴面，木皮厚度≥0.6㎜，基材采用E1型AAA级环保密度板，实木封边，中密度板达到或高于国标GB/T11718-2009，无结疤无瑕疵，游离甲醛释放量小于5mg/100g，木材采用优质木料，经防虫，防潮，防腐及三次烘干处理，含水率≤10-12%，油漆采用优质环保亚光聚酯环保漆，表面光滑柔和，无颗粒，无气泡，无渣点，颜色均匀，硬度高，符合GB18581-2009的环保标准 2.胶水：国家一级环保胶水，粘合力强度大，不开裂 3.五金配件：选用优质进口五金配件，结实牢固，抗氧化 4.连接件：选用优质品牌连接件，寿命需长达30万次，安装严密、平整、端正、牢固，结合处无崩茬和松动 5.油漆：面漆选用优质进口环保油漆，底漆采用PE不饱和树脂漆，挥发性有机化合物（VOC）含量为：623g/L，甲醛含量为：1.2mg/l，符合E1环保标准，四道底漆，三道面漆，七道工序喷涂；（前挡板落地） | 张 | 55
265 | 学员椅 | 1基材：选用橡木实木，卯榫结构实木框架，经过烘干，防腐，防虫处理，含水率≤10-12%，拥有结实耐用不易变形的特点，甲醛含量为1.5mg/L，密度为：760kg/m3，静脉曲张度为：51.2Mpa，吸水膨胀率为7.3% 2油漆：面漆选用优质进口环保油漆，底漆采用PE不饱和树脂漆，挥发性有机化合物（VOC）含量为：623g/L，甲醛含量为：1.2mg/l，符合E1环保标准，硬度高，四道底漆，三道面漆，七道工序喷涂 3靠背及坐垫采用西皮软包工艺（一级西皮厚度1.3-1.5㎜）环保型高密度泡棉，座位≥40KG/M3，靠背≥30KG/M3，油漆采用优质环保亚光聚酯环保漆，表面光滑柔和，无颗粒，无气泡，无渣点，颜色均匀 | 张 | 110
控制房
266 | 办公桌 1300*500*760 | 1.优质胡桃木木皮贴面，木皮厚度≥0.6㎜，基材采用E1型AAA级环保密度板，实木封边，中密度板达到或高于国标GB/T11718-2009，无结疤无瑕疵，游离甲醛释放量小于5mg/100g，木材采用优质木料，经防虫，防潮，防腐及三次烘干处理，含水率≤10-12%，油漆采用优质环保亚光聚酯环保漆，表面光滑柔和，无颗粒，无气泡，无渣点，颜色均匀，硬度高，符合GB18581-2009的环保标准 2.胶水：国家一级环保胶水，粘合力强度大，不开裂 3.五金配件：选用优质进口五金配件，结实牢固，抗氧化 4.连接件：选用优质品牌连接件，寿命需长达30万次，安装严密、平整、端正、牢固，结合处无崩茬和松动 5.油漆：面漆选用优质进口环保油漆，底漆采用PE不饱和树脂漆，挥发性有机化合物（VOC）含量为：623g/L，甲醛含量为：1.2mg/l，符合E1环保标准，四道底漆，三道面漆，七道工序喷涂；（前挡板落地） | 张 | 2
267 | 办公椅 | 1.头枕、椅背、椅座均为进口优质网布 2.黑色塑胶座背框架，PU扶手垫；尼龙椅脚，扶手支撑架、座支撑架均为铝合金烤漆 3.进口100mm气压棒，60mm 尼龙滑轮 4.头枕可高度及角度调整；同步倾仰，多段锁定底盘，后仰弹力调整；坐垫可高低调整 5.扶手可高低升降 | 张 | 2