## 物资采购清单
田东县中医医院声光、通风、智能化设备采购及安装项目清单
序号 | 货物名称 | 技术参数及性能配置要求 | 单位 | 数量
一、岐黄厅灯光系统
1 | LED聚光灯 | 光 源：200W高显指LEDCOB 电源电压：AC100～240V，50/60Hz 额定功率：≥250W 光源寿命：＞50000小时 显色指数：Ra≥95 特殊显指：R9≥90,R15≥90 色 温：3200-5600K，无杂色及阴影的纯净的光束丰富的饱和色与柔和的色调 调 光：0～100%线性调光，从0调整到100%没有颜色变化的完美调光系统 | 套 | 12
2 | LED平板舞台顶光灯 | 电压：AC90V-260V,50-60Hz 总功率：≥180W 光源：432颗*0.5W暖白LED 光源寿命：大于50000小时 显示指数（CRI):Ra≥90 灯体：铝合金 | 套 | 27
3 | LED电脑摇头灯 | 电压：AC100-240V,50/60Hz 功率：≥450W 光源：大功率250W白光LED光源 光学角度：7°-42° 色温：8300K LED寿命：≥20,000小时 9个颜色+白色，颜色流水、可实现颜色彩虹 | 套 | 2
4 | LED PAR灯 | 输入电压：AC100-240V 50/60Hz LED光源：单颗10W 高亮度进口LED灯珠 功 率：≥250W 数 量：18颗（RGBW四合一光源）可根据客户要求定制颜色 寿 命：≥50000小时 色温校正：6500K～3200K线性调节 颜 色：无极线性混色；内置宏功能 光束角度：25°，可选17°/45°/60° | 套 | 3
5 | 调光控制台 | 1.120GB固态硬盘 i5CPU 4G运行内存 2.支持电动升降屏幕 3.支持中文菜单显示且内置多国语言。 4.内置2个15.6寸触摸屏并可扩展外接一个17英寸触摸屏 5.内置UPS电源，断电后可继续使用50分钟 | 套 | 1
6 | 光电隔离放大器 | 1.本多功能DMX处理放大器共8路输出与二路输入 每路输入有三芯卡侬座与五芯卡侬座。 2.DMX处理放大器有四个工作模式 | 套 | 1
7 | 12路*4kW直通箱 | 供电：三相五线制AC380V±10％，频率50Hz±5％. 总功率：最大12路×4KW，可选可用于任何负载. 设有100A总开关,过载与短路双重保护高分断空气开关. 三相独立电压，电流，监测，三相A.B.C指示灯指示. | 台 | 1
8 | 铝合金灯钩等配件 | 专业舞台灯钩和安全绳 | 套 | 74
9 | 灯光吊杆 | ￠50管桁架结构，中间采用40*20方管连接，防锈底漆、黑色或白色面漆。 | m | 116
10 | 定制舞台灯架 | 定制 | 套 | 4
二、岐黄厅音响设备
11 | 双10寸二分频单驱动线阵列扬声器 | 频率响应不劣于80Hz-20kHz； 灵敏度（1w@1m）不小于 103dB； 额定功率（AES）不小于600W； 标称阻抗不小于 8Ω； 指定频带内声压级不小于 ( 平均/ 峰值) 129dB/140dB； 标称覆盖角（HxV）100x20°（+-5°） | 台 | 8
12 | 单18寸超低频扬声器 | 频率响应不劣于31.5Hz-500Hz； 灵敏度（1w@1m）不小于97dB； 额定功率（AES）不小于900W； 标称阻抗不小于18Ω； 指定频带内声压级不小于(平均/峰值) 123dB/134dB； | 台 | 2
13 | 返听音响 | 1、频率响应：60Hz-18kHz(±3dB),50Hz-18kHz(-10dB)； 2、标称覆盖角(H x V)：80 x 50 (可旋转)； 3、灵敏度 (1W/1m）：≥98dB； 4、最大声压级 (1m) ：≥124/130dB(连续/峰值) | 台 | 4
14 | 台唇音响 | 频率响应不劣于 75Hz-16kHz； 标称覆盖角(HxV)：70°*70°； 灵敏度(1W/1m）不小于 92dB； 最大声压级(1m)不小于 116/ 122dB（连续值/峰值)； 额定功率(AES)不小于 250W； 标称阻抗不小于 8Ω； | 台 | 4
15 | 补声音响 | 系统类型：单10寸二分频单驱动全频扬声器 频率响应不劣于 67Hz-20kHz； 标称覆盖角(HxV)不劣于80°x80°（±5°）； 灵敏度(1W/1m）不小于 97dB； 指定频带内声压级不小于 121dB； | 台 | 8
16 | 音箱吊装壁挂架 | 定制 | 套 | 8
17 | 音箱功率放大器 | 4Ω立体声功率： 4 x 2500W 2Ω立体声功率： 4 x 3400W 8Ω桥接功率： 2 x 5000W 4Ω桥接功率：2 x 6800W 频响：20Hz-20kHz(±1dB) 总谐波失真（THD）1kHz：≤0.1% 阻尼系数：≥1000 信噪比：≥100dB 电源：220-230VAC 50Hz | 台 | 3
18 | 音箱功率放大器 | 额定功率（1KHz, 1% THD+N）立体声8Ω：2×750W 额定功率（1KHz, 1% THD+N）立体声4Ω：2×1050W 桥接单声道模式 8Ω:2100W 频率响应（1W）：20Hz-20kHz，+1/-1dB 电压增益( 额定功率8Ω，0.775V/1.4V ）：×100/×55 总谐波失真（THD+N)( 标准测量条件，8Ω/1KHz )：≤0.1% 阻尼系数：≥200:1 信噪比（A计权）：≥100dB | 台 | 8
19 | 24路数字调音台 | 1.26通道输入包括：16路麦克风输入、3路立体声输入、2路数字立体声输入（USB声卡、USB播放）。 2.内部14路总线设计、具有8路独立的可编程DCA通道。 3.8路BUS输出通道、1路立体声主输出、1路立体声监听输出、3路立体声数字输出（AES/EBU、USB声卡、USB录音）。 4.所有输入通道具有独立的低切、PEQ、压缩器、噪声门、相位处理。 5.所有麦克风输入通道具有高质量、可编程数字式增益控制及独立的幻象电源控制。 6.所有BUS输出通道具有独立的分频器、PEQ、压缩器、延时器处理，并支持2个独立可插入式31段GEQ处理功能 | 台 | 1
20 | 数字音频处理器 | 功能特点： 1.频率响应在20-20kHz保持平坦，本底噪声不高于-91dBu，输入电平不小于+20dBu，信噪比不小于111dB 2.不少于4路输入，8路输出，全矩阵混音 3.具备自动均衡AutoEQ功能，FIR/IIR滤波矫正扬声器或房间脉冲响应的工具，实现自动测量、自动校准声空间评论响应和相位曲线 4.具备输入/输出通道的FIR滤波器，使用第三方软件定制生成您需要的FIR卷积 5.信噪比不劣于111dB | 台 | 2
21 | 真分集无线一拖二手持话筒 | 接收机参数： 振荡模式：PLL相位锁定频率合成 载波频率：UHF 610-670MHz 频道数量：200 面板显示：2×3.5”LED彩屏，2组6段AF/RF 信号LED灯，6编组LED灯，锁键LED灯 音频输出：2个平衡式XLR，1个非平衡式6.3mm 天线数量：4×BNC/50Ω 按键控制：背光按键 频率响应：60Hz-18KHz 谐波失真：＜0.5%@1KHz 动态范围：105dB 工作距离: SQ65-95（理想工况30-100m） 电源供应：DC12-18V/1000mA 尺寸：1U机箱 | 台 | 2
22 | 真分集无线一拖二领夹话筒 | 接收机参数： 振荡模式：PLL相位锁定频率合成 载波频率：UHF 610-670MHz 频道数量：200 面板显示：2×3.5”LED彩屏，2组6段AF/RF 信号LED灯，6编组LED灯，锁键LED灯 音频输出：2个平衡式XLR，1个非平衡式6.3mm 天线数量：4×BNC/50Ω 按键控制：背光按键 频率响应：60Hz-18KHz 谐波失真：＜0.5%@1KHz 动态范围：105dB 工作距离: SQ65-95（理想工况30-100m） 电源供应：DC12-18V/1000mA 尺寸：1U机箱 | 台 | 2
23 | 真分集无线一拖二头戴话筒 | 接收机参数： 振荡模式：PLL相位锁定频率合成 载波频率：UHF 610-670MHz 频道数量：200 面板显示：2×3.5”LED彩屏，2组6段AF/RF 信号LED灯，6编组LED灯，锁键LED灯 音频输出：2个平衡式XLR，1个非平衡式6.3mm 天线数量：4×BNC/50Ω 按键控制：背光按键 频率响应：60Hz-18KHz 谐波失真：＜0.5%@1KHz 动态范围：105dB 工作距离: SQ65-95（理想工况30-100m） 电源供应：DC12-18V/1000mA 尺寸：1U机箱 | 台 | 2
24 | 天线放大器 | 高频信号输入：2路BNC输入 适用频带范围：400-950MHz 输入截断点：+32dbm RF输出端增益：+1.0db±1db 输出/入增益：>18db在400~1000MHz 输出/入阻抗：50Ω 天线输出接头：BNC插座 天线输入接头供电：+8.0V DC/200mA 电源供电：DC12～15V 频率范围：400-950MHZ 输出接口：卡口母座（BNC） 天线阻抗：50Ω 内置强波器：+2db,+6db,+8db,+12db(四档可调） 工作电压：偏压电源DC8-12V | 套 | 2
25 | 有线手拉手会议麦主机 | 技术特点 1. 采用DSP/DDOV数字化处理与传输技术，装备高性能ARM Cortex A9工业级嵌入式处理器、1.4GHz主频、1G内存，运行速度更快，支持讨论、视像跟踪、签到、投票表决功能 2. 内置AC100V~240V国际通用电源及稳压系统，保证电压在不稳定的情况下安全、稳定使用 3. 全金属结构，配合抗干扰电路设计，有效杜绝电磁信号的干扰 4. 系统支持会议室合并/拆分功能，适合各类会议应用场所 5. 采用高保真无损音频传输技术，48KHz音频采样频率，频率响应为20Hz-20KHz 6. 采用4.3寸全视角IPS电容触摸屏，图形人机界面操作简便，提高调试效率， 并支持中文简体、英文显示菜单，可根据需求定制菜单语言 7. 具有U盘自动录音模块，可录制会议中所有音频内容，可支持2000小时连续录制 | 台 | 1
26 | 有线手拉手会议主席麦 | 技术特点： 1. 金属面板设计，整体高档庄重，符合现代审美标准 2. 单元为无源设备，由系统主机供电，输入电压为24V，属安全范围 3. 8芯线接口的单元采用T型8芯连线，线材采用全线铝箔、水线屏蔽，大大降低强电磁波对线材的干扰 4. 网线接口的单元采用超六类网线，“手拉手”线连接方式 5. 专业高保真电容咪芯，拾音灵敏、语音清晰，带宽达到20Hz~20KHz 6. 采用压铸式锌合金多弧形方形麦克风，时尚的专利外观设计，银黑搭配，通过固定接头连接话筒底座，可调俯仰角度，整体稳重，尽显高档大气 7. 锌合金麦克风管体根据会议声学原理设计，具有364个直径2mm的排气孔，实现气流全方位高效流通，增强麦克风拾音指向性 | 台 | 1
27 | 有线手拉手会议代表麦 | 技术特点： 1. 金属面板设计，整体高档庄重，符合现代审美标准 2. 单元为无源设备，由系统主机供电，输入电压为24V，属安全范围 3. 8芯线接口的单元采用T型8芯连线，线材采用全线铝箔、水线屏蔽，大大降低强电磁波对线材的干扰 4. 网线接口的单元采用超六类网线，“手拉手”线连接方式 5. 专业高保真电容咪芯，拾音灵敏、语音清晰，带宽达到20Hz~20KHz 6. 采用压铸式锌合金多弧形方形麦克风，时尚的专利外观设计，银黑搭配，通过固定接头连接话筒底座，可调俯仰角度，整体稳重，尽显高档大气 7. 锌合金麦克风管体根据会议声学原理设计，具有364个直径2mm的排气孔，实现气流全方位高效流通，增强麦克风拾音指向性 | 台 | 17
28 | 数字自动反馈抑制器 | 1.自动增益器，完全即插即用，接驳灵活。采用智能动态滤波技术（AFC），通过最新一代高速浮点算法，能有效提升系统12dB传声增益，是传统设备的2-3倍，且对音质无损失。（提供第三方检测报告佐证） 2.同等距离声压提升9～12dB；（传声增益）。同等声压拾音距离提升2～3倍；（提供第三方检测报告佐证） | 台 | 1
29 | 反馈抑制器（演讲话筒专用） | 1.自动增益器，完全即插即用，接驳灵活。采用智能动态滤波技术（AFC），通过最新一代高速浮点算法，能有效提升系统12dB传声增益，是传统设备的2-3倍，且对音质无损失。（提供第三方检测报告佐证） 2.同等距离声压提升9～12dB；（传声增益）。同等声压拾音距离提升2～3倍；（提供第三方检测报告佐证） | 台 | 1
30 | 落地式演讲话筒（立杆式双咪头） | 1.采用数字DSP音频处理芯片会议技术，实现数字化信号传输与处理； 2.采用金属外壳立式结构设计，可以任意地将麦克风调整到合适的位置； 3.双咪芯设计，用于增强拾音、会议、电视广播、专业录音等高质量要求的拾音应用； 4.频率响应：50Hz~20KHz 5.输出阻抗：200Ω 6.灵敏度：-43dB±2dB 7.指向性：心型 8.信噪比>50dB 9.可调高度为0.1-1.65 m 10.供电电源：DC48V | 台 | 1
31 | 讲台演讲话筒（桌面阵列式） | 简洁铝合金强抗静电功能设计，符合人体工程学，极具有现代科技感； 采用高强度的钢化玻璃加工而成，外观极具质感； 采用铝合金一体成型枪式话筒杆，并采用声干涉原理，有极好的超指向性能； 装备防震拾音头，可最大限度减小因桌面震动而产生的噪音； 采用轻触式按键，定位精确、控制迅速，无机械按键、不会磨损、无限寿命； | 台 | 1
32 | DVD机 | 1、支持字幕格式：srt，sub，ssa，smi，idx+sub，蓝光原盘内嵌PGS字幕，3D字幕 2、支持碟片：CD、CD-R/CD-RW、VCD、SVCD、HDCD、DVD、DVD+R/+RW、DVD-R/-RW、BDROM、BD-R、BD-RE 3、电源规格：AC110V-240V/50Hz/60H 4、USB接口存储介质：大小无限制（最大测试过3T） | 台 | 1
33 | 监听音箱 | 频率响应不小于55Hz-20KHz； SPL最大声压级不小于108dB； 标称覆盖角(HxV)不小于110°*110°； 单元不小于高音1*1"（25mm）,低音1 * 6.5"； 输入连接包含XLR,JACK,RAC； 功放总功率(RMS)不小于110W； | 套 | 1
34 | 路由器 | 1.高性能万兆路由器，WAN:2Combo+2SFP+,LAN:8GE，带机量1000，适用带宽8G，支持管理512个AP 2.支持NAT地址转换，支持NAT ALG，支持NAT Log 3.支持IPSec VPN 4.访问控制，可设置域名黑名单 5.支持web网管，支持云平台进行运维管理 | 台 | 1
35 | 交换机 | 1.性能：交换容量≥496Gbps，包转发率≥148Mpps 2.端口：提供≥8个千兆电口，≥24个千兆光口，≥4个SFP+万兆光口 3.支持IPv4/IPv6静态路由、双栈协议 4.支持基于端口的VLAN，支持MAC、Guest VALN 5.支持ARP Detection、ARP限速 6.支持端口镜像和流镜像 | 台 | 1
36 | 电源时序器 | 1.内嵌 ≥7.8寸高清触摸屏，分辨率≥1280*400 2.≥8路供电输出 ，≥1路综合输出，≥2组USB输出 3.主界面工作显示状态：电压，电流，功率，欠压，过压保护，电容，波特率 ，日期，时间，一键连接，记忆启动等开关按键和功能； 4.支持定时启动，自动开关机不低于5组不同时间段的设定功能； 5.物联网设置功能，自动搜寻网络，选择网络，连接网络，本机IP显示，支持WIFI链接，校准时间与万年日历 | 台 | 2
37 | 屏蔽机柜 42u | 1.机柜的设计、生产应符合ROHS相关标准 | 台 | 1
38 | 定制操作控制台 | O型双联控制台 | 台 | 1
39 | 音箱地插 | 包含每个地插使用模块：卡农模块、音箱欧姆模块 | 个 | 8
40 | 舞台地插 | 包含每个地插使用模块：如HDMI模块，卡农模块、音箱欧姆模块、网络模块等 | 个 | 18
41 | 会议接口盒 |  | 个 | 4
42 | 定制会议专用线缆延长线 | 双8针公母端口延长线（30米） | 条 | 8
三、本草堂音响设备
43 | 舞台主扩音箱 | 类型：两分频6*4寸紧凑扩声音柱 频响不劣于 100Hz-18KHz(-10dB) 灵敏度不小于 95dB 指定频带内声压级(峰值) 不小于 127dB 功率（AES）不小于 300/600W 标称阻抗不小于 6Ω 指向性(H × V) 不劣于 120°×30° 单元配置不少于 低音6*4寸，高音：2*1寸 | 台 | 2
44 | 补声音箱 | 系统类型： 频率响应不劣于 75Hz-16kHz 标称覆盖角(HxV)：70°x 70° 灵敏度(1W/1m）不小于 92dB 最大声压级(1m)不小于 116/ 122dB（连续值/峰值) 额定功率(AES)不小于 250W 标称阻抗不小于 8Ω | 台 | 4
45 | 音箱吊装壁挂架 | 定制 | 套 | 6
46 | 吸顶音箱 | 频率响应 80Hz～20kHz 灵敏度(1m/1W) 90dB 额定功率(AES) 80W 输入方式 100V (80W@125欧姆、40W@250欧姆、20W@500欧姆、10W@1000欧姆) 70V (80W@67欧姆、40W@125欧姆、20W@250欧姆、10W@500欧姆、5W@1000欧姆) Bypass (16欧姆) 低频 8寸 高频 25芯高音 | 台 | 8
47 | 音箱功放 | 额定功率（1KHz, 1% THD+N）立体声8Ω：2×550W 额定功率（1KHz, 1% THD+N）立体声4Ω：2×780W 桥接单声道模式 8Ω:1560W 频率响应（1W）：20Hz-20kHz，+1/-1dB 电压增益( 额定功率8Ω，0.775V/1.4V ）：×86/×48 总谐波失真（THD+N)( 标准测量条件，8Ω/1KHz )：≤0.1% 阻尼系数：≥180:1 信噪比（A计权）：≥100dB 分离度：≥65dB 输入共模抑制比：≥60dB 输入连接器：每通道一路平衡XLR 输出连接器：每通道4-POLE Speakon | 台 | 6
48 | 16路调音台 | 1.不少于16路，8路单声道输入，4路立体声输入, 1-12路独立幻象电源+48V供电 2.不限于一种输入接口，可选1-8通道外接 3.具备1-6通道配置高效能压缩功能 4.具备1-8通道三段均衡带扫频功能，9-16通道三段均衡 5.不少于 3辅助（AUX1/AUX2推子前后/FX），4编组调音台（G1-2，G3-4） | 台 | 1
49 | 数字音频处理器 | 功能特点： 有效抑制更多啸叫点的形成 内置强大的DSP芯片工作，使系统更加稳定可靠 8路平衡式话筒\线路输入，采用凤凰插接口 8路平衡式输出，采用凤凰插接口 | 台 | 1
50 | 无线手持一拖四 | 功能特点： 1.四通道接收信号 2.振荡方式：锁相环频率合成 | 台 | 1
51 | 无线真分集一拖四枪杆会议 | 性能特点： 1.UHF 612-850MHz频率范围可选，默认出厂使用频率为612-698MHz 2.可调频率范围，按本厂精选频率各通道45个通道，共4*45个通道 3.采用UHF频段，PLL相位锁定技术，特性更稳定，谐波辐射最低 4.具有最先进的自动、快速排除受干扰的工作频道的自动选讯功能 5.三重静噪，不但接收距离远且稳定性强,手持话筒镁铝合金，不容易掉色 | 台 | 2
52 | 天线放大器 | 天线分配器技术参数： 1.频率范围：450~950MHz 2.RF输出增益：1dB±1dB 3.输出三阶交调截取点：+14dBm 3.噪声指数：<2dB 4.系统阻抗：50Ω 5.天线输入接头供电：5V/80mA DC 6.输出供电：每通道输出12V/1000mA DC 7.主机供电：110~220V AC 50/60Hz 8.接头：BNC | 套 | 1
53 | 数字自动反馈抑制器 | 1.≥7.8寸IPS触摸显示屏； 2.供电方式：AC～220V，50Hz； 3.消耗功率：≥30W； 4.频率响应：20Hz～20KHz； 5.采样率：≥48KHz 6.THD:<0.1%@1KHz 7.信噪比：>98dB 8.信号延时：≤11ms 9.CMRR：>25dB（50Hz～20KHz） 10.输入阻抗：话筒输入:47KΩ，线路输入:10KΩ 11.音乐输入:10KΩ，远程输入:10KΩ 12.输出阻抗：主输出:220Ω，线路输出:1KΩ 13.录音输出:1KΩ，远程输出:1KΩW | 台 | 1
54 | 电源时序器 | 1.工作电压：AC110-240V～50/60HZ；（选配） 2.最大输入电流：30A/配置1.5米6平方线缆与三插头 3.单路最大输出电流：10A/2200W兼容16A/3000W 4.廷时功能输出接口：可设置时间内开启/关闭（0、1-999秒） 5.安全控制投影机电动幕\升降架、以及电动窗帘等设备具备控制功能的开关机 6.输入与输出电压：AC110V\AC220V 7.中控连接：RS-485接口 | 台 | 1
55 | DVD机 | 1、支持字幕格式：srt，sub，ssa，smi，idx+sub，蓝光原盘内嵌PGS字幕，3D字幕 2、支持碟片：CD、CD-R/CD-RW、VCD、SVCD、HDCD、DVD、DVD+R/+RW、DVD-R/-RW、BDROM、BD-R、BD-RE 3、板卡组成：BD-MPEG-08AG解码板+BD-POWER-01G电源板+BD-OUT-02G输出板+DVD-OUT-53G输出板/BD-MPEG-08G解码板（4308C） 4、电源规格：AC110V-240V/50Hz/60H 5、电源线：1.2米 6、USB接口存储介质：大小无限制（最大测试过3T） 7、输入接口：3D格式全兼容，内置高速无线网卡 | 台 | 1
56 | 监听音箱 | 频率响应不小于55Hz-20KHz SPL最大声压级不小于108dB 标称覆盖角(HxV)不小于110°x 110° 单元不小于高音1 x 1"（25mm）,低音1 x 6.5" 输入连接包含XLR,JACK,RAC 功放总功率(RMS)不小于110W | 套 | 1
57 | 定制操作控制台 | O型 双联控制台 | 台 | 1
58 | 屏蔽机柜 42u | 1.机柜的设计、生产应符合ROHS相关标准 | 台 | 1
四、院史馆音响设备
59 | 舞台主扩音箱 | 类型：两分频6*4寸紧凑扩声音柱 频响不劣于 100Hz-18KHz(-10dB) 灵敏度不小于 95dB 指定频带内声压级(峰值) 不小于 127dB 功率（AES）不小于 300/600W 标称阻抗不小于 6Ω 指向性(H × V) 不劣于 120°×30° 单元配置不少于 低音6*4寸，高音：2*1寸 | 台 | 2
60 | 音箱吊装壁挂架 | 定制 | 套 | 2
61 | 吸顶音箱 | 频率响应 80Hz～20kHz 灵敏度(1m/1W) 90dB 额定功率(AES) 80W 输入方式 100V (80W@125欧姆、40W@250欧姆、20W@500欧姆、10W@1000欧姆) 70V (80W@67欧姆、40W@125欧姆、20W@250欧姆、10W@500欧姆、5W@1000欧姆) Bypass (16欧姆) 低频 8寸 高频 25芯高音 | 台 | 4
62 | 音箱功放 | 额定功率（1KHz, 1% THD+N）立体声8Ω：2×550W 额定功率（1KHz, 1% THD+N）立体声4Ω：2×780W 阻尼系数：≥180:1 信噪比（A计权）：≥100dB 分离度：≥65dB 输入共模抑制比：≥60dB 输入连接器：每通道一路平衡XLR 输出连接器：每通道4-POLE Speakon | 台 | 2
63 | 数字音频处理器 | 功能特点： 有效抑制更多啸叫点的形成 内置强大的DSP芯片工作，使系统更加稳定可靠 8路平衡式话筒\线路输入，采用凤凰插接口 8路平衡式输出，采用凤凰插接口 | 台 | 1
64 | 真分集无线一拖二手持话筒 | 1.功能特点： 2.采用国际标准规格的金属机箱，双通道真分集接收机。面板采用LED显示窗口，易操作的电子音量旋钮。高频高动态范围电路，提升互调动态之性能，数字导频,动态独立ID码大幅降低谐波干扰，以增加更多机器同时使用互不干扰的频道数。接收距离(空旷环境下)约120-180米 3.接收机技术参数: 1）支持载波频段：UHF520～940MHz 2）通道数：双通道 3）调制方式：FM 4）灵敏度：输入6dBv时，S/N>60Db 5）频带宽度：≥30MHz 6）最大偏移度：±45KHz 4.手持式技术参数： 1）支持载波频段：UHF520～940MHz 2）谐波幅射：<-65dBm 3）最大偏移度：±45KHz 4）频率响应：45Hz～18KHZ±3dB 5）频带宽度：≥120MHz 6）连续工作时间:12小时 | 台 | 1
65 | 电源时序器 | 1.工作电压：AC110-240V～50/60HZ 2.最大输入电流：30A/配置1.5米6平方线缆与三插头 3.单路最大输出电流：10A/2200W兼容16A/3000W 4.廷时功能输出接口：可设置时间内开启/关闭（0、1-999秒） 5.安全控制投影机电动幕\升降架、以及电动窗帘等设备具备控制功能的开关机 6.输入与输出电压：AC110V\AC220V 7.继电器：带滤波功能降低电流底噪 8.电路板线路：采用高纯度锡，高端分流技术，强化加粗处理 9.定时功能：每路可独立设置定时开机、关机功能 10.中控连接：RS-485接口 | 台 | 1
66 | 屏蔽机柜 18U | 规格：600*600*1000 18u | 台 | 1
五、杏林轩音响设备
67 | 舞台主扩音箱 | 类型：两分频6*4寸紧凑扩声音柱 频响不劣于 100Hz-18KHz(-10dB) 灵敏度不小于 95dB 指定频带内声压级(峰值) 不小于 127dB 功率（AES）不小于 300/600W 标称阻抗不小于 6Ω 指向性(H × V) 不劣于 120°×30° 单元配置不少于 低音6*4寸，高音：2*1寸 | 台 | 2
68 | 音箱吊装壁挂架 |  | 套 | 2
69 | 吸顶音箱 | 频率响应 80Hz～ 20kHz 灵敏度(1m/1W) 90dB 额定功率(AES) 80W 输入方式 100V (80W@125欧姆、40W@250欧姆、20W@500欧姆、10W@1000欧姆) 70V (80W@67欧姆、40W@125欧姆、20W@250欧姆、10W@500欧姆、5W@1000欧姆) Bypass (16欧姆) 低频 8寸 高频 25芯高音 | 台 | 4
70 | 音箱功放 | 额定功率（1KHz, 1% THD+N）立体声8Ω：2×550W 额定功率（1KHz, 1% THD+N）立体声4Ω：2×780W 桥接单声道模式 8Ω:1560W 频率响应（1W）：20Hz-20kHz，+1/-1dB 阻尼系数：≥180:1 信噪比（A计权）：≥100dB 分离度：≥65dB 输入共模抑制比：≥60dB | 台 | 2
71 | 数字音频处理器 | 功能特点： 有效抑制更多啸叫点的形成 内置强大的DSP芯片工作，使系统更加稳定可靠 8路平衡式话筒\线路输入，采用凤凰插接口 8路平衡式输出，采用凤凰插接口 | 台 | 1
72 | 真分集无线一拖二手持话筒 | 一、性能特点： 1.二通道接收信号 2.振荡方式：锁相环频率合成 3.采用红外自动对频技术，每通道有100个信道可选 4.UHF频段传输信号，频率范围：500MHz-900MHz； | 台 | 1
73 | 无线真分集一拖四枪杆会议 | 1.UHF 612-850MHz频率范围可选，默认出厂使用频率为612-698MHz 2.可调频率范围，按本厂精选频率各通道45个通道，共4*45个通道 3.采用UHF频段，PLL相位锁定技术，特性更稳定，谐波辐射最低 4.用DC12V-1000mA电源适配器，在180-240V交流电压巨幅变动下，仍能保持系统稳定 | 台 | 1
74 | 数字自动反馈抑制器 | 技术参数： 1.≥7.8寸IPS触摸显示屏 2.供电方式：AC～220V，50Hz 3.消耗功率：≥30W 4.频率响应：20Hz～20KHz 5.采样率：≥48KHz 6.THD:<0.1%@1KHz 7.信噪比：>98dB 8.信号延时：≤11ms 9.CMRR：>25dB（50Hz～20KHz） 10.输入阻抗：话筒输入:47KΩ，线路输入:10KΩ 11.音乐输入:10KΩ，远程输入:10KΩ 12.输出阻抗：主输出:220Ω，线路输出:1KΩ 13.录音输出:1KΩ，远程输出:1KΩW | 台 | 1
75 | 电源时序器 | 技术参数： 1.5米4平方电源线 2.弱电开关启动 3.工作电压：AC220V/50～60HZ 4.最大负载：<7000W（阻性负载） 5.单路负载：<4000W 6.可控路数：8 路 7.外形尺寸（长*宽*高）：270*483*44mm工作电压：AC220V/50～60HZ | 台 | 1
76 | 屏蔽机柜 18U | 规格：600*600*1000 18u | 台 | 1
77 | 定制多媒体插座 | 包含强电模块，HDMI模块，音频模块，网络信息模块 | 个 | 2
78 | 投影机 | 1.显示技术：3LCD 2.液晶板尺寸：≥0.64” 无机配向膜技术 3.亮度：≥4800流明（符合ISO21118标准） 4.分辨率：1920*1200（标准） 5.对比度：≥20000:1 6.镜头：F1.7x1.66, f=17.5～29.01mm，光学变焦≥1.66倍 7.投射比：1.26～2.09：1 8.均匀度：≥90% 9.灯泡寿命：节能模式20000小时，正常模式10000小时 | 台 | 1
79 | 投影吊架 |  | 套 | 1
80 | 投影幕布 | 120寸（16:9） | 台 | 1
六、声光、视频显示系统安装工程
81 | 电源线 WDZ-BYJ-10mm2 |  | m | 60
82 | 低烟无卤电缆 WDZ-YJY-5*6mm2 |  | m | 70
83 | 音箱专用线 GYX2*2.0 |  | m | 800
84 | 公母音频线 | 3P；接触电阻：5mΩ；绝缘电阻：≥1GΩ；材质：锡青铜；镀层：镀银 | 条 | 58
85 | 音响线 300芯带屏蔽 | 音箱线，带护套细化拉丝，国标 | m | 1285
86 | 八芯八针手拉手会议系统线缆 8P | 会议系统专用线缆，国标 | m | 425
87 | 管内穿六类非屏蔽双绞线 |  | m | 4015
88 | 电源软护套线WDZR-RVV-2*0.45mm2 | 国标，带护套 | m | 700
89 | 电源软护套线WDZR-RVV-2*1.5mm2 | 国标，带护套 | m | 800
90 | 电源软护套线WDZR-RVV-3*1.5mm2 | 国标，带护套 | m | 1000
91 | 电源软护套线WDZR-RVV-3*2.5mm2 | 国标，带护套 | m | 2128
92 | 电源软护套线WDZR-RVV-3*4mm2 | 国标，带护套 | m | 450
93 | 信号线 RVVP-2*0.3mm2 | 国标，带护套112编织屏蔽 | m | 460
94 | DMX512信号线 |  | m | 590
95 | HDMI线 |  | m | 250
96 | 摄像机SDI线 |  | m | 99
97 | 吊顶内敷设 JDG25 |  | m | 3780
98 | 音箱四芯插头 |  | 个 | 60
99 | 金属桥架 150*100 |  | m | 45
100 | 金属桥架 200*100 |  | m | 365
七、办公室前端设备安装工程
101 | 42U机柜 600*600mm |  | 个 | 4
102 | 10口PDU电源 |  | 个 | 2
103 | 24口网络配线架 |  | 个 | 15
104 | 24口语音配线架 |  | 个 | 4
105 | 24口光纤配线架 |  | 个 | 2
106 | 万兆光模块 | SFP万兆,LC双工 1000BASE-GT mini GBIC转换模块，100m，光转电模块 | 块 | 12
107 | 两芯光纤跳线 |  | 条 | 12
108 | 六类网络跳线（3m） |  | 条 | 337
109 | RJ45语音跳线 |  | 条 | 65
110 | 多模尾纤 |  | 根 | 48
111 | 光纤熔接 |  | 芯 | 48
112 | 耦合器 |  | 芯 | 48
113 | 理线器 | 数据理线架/110理线架 | 个 | 29
114 | 24口千兆网络交换机 | 1.性能：交换容量≥337Gbps，包转发率≥108Mpps 2.端口：提供≥24个千兆电口，≥2个千兆光口，≥2个SFP+万兆光口 3.支持IPv4/IPv6静态路由、双栈协议 4.支持基于端口的VLAN，支持MAC、Guest VALN 5.支持ARP Detection、ARP限速 | 台 | 10
115 | 24口千兆POE接入层交换机 | 1.性能：交换容量≥96Gbps，包转发率≥78Mpps 2.端口：提供≥24个千兆电口，≥4个千兆光口 3.支持POE+供电，单端口最大30W，整机最大370W 4.支持802.1Q，最大4K个VLAN | 台 | 3
116 | 48口千兆接入层交换机 | 1.性能：交换容量≥496Gbps，包转发率≥148Mpps 2.端口：提供≥48个千兆电口，≥2个千兆光口，≥2个SFP+万兆光口 3.支持IPv4/IPv6静态路由、双栈协议 4.支持基于端口的VLAN，支持MAC、Guest VALN 5.支持ARP Detection、ARP限速 | 台 | 1
117 | 无线AC控制器 | 高性能万兆控制器，WAN:2Combo+2SFP+,LAN:8GE，带机量650，适用带宽5G，支持管理256个AP | 台 | 2
八、办公室智能化综合布线
118 | 六类非屏蔽信息模块 |  | 个 | 314
119 | TO 双口网络信息插座面板 |  | 个 | 72
120 | TD 单口网络信息插座面板 |  | 个 | 46
121 | 室内型无线AP | 双频Wi-Fi6 5400M 高密AP 1. 整机采用三频6流设计，支持802.11ax 2. 整机最大协商速率≥5375Mbps 3. 提供≥2千兆端口 | 套 | 17
122 | 基础软件及授权 | 授权满足接入数量及管理量 | 套 | 1
123 | TP 电话插座面板 |  | 个 | 64
九、视频监控及门禁系统设备
124 | 室内防水型半球型网络摄像机 | ≥400万像素 在2560x1440下分辨力可达到1400TVL 信噪比不小于55dB 支持红外补光，有效补光距离达到30m；需支持IP66防尘防水 支持DC12V或poe供电；内置1个麦克风，1个RJ45网络接口；靶面尺寸为1/2.7英寸 | 台 | 36
125 | 监控专用55寸液晶监视器 | 1.显示模式：16:9，分辨率：3840x2160 2.可视角度：178°/178°，亮度：400cd/㎡ 3.接口：HDMI*1、VGA*1、USB*1、DVI*1、AV | 台 | 1
126 | 监视器壁挂支架 | 55寸液晶监视器通用壁挂支架 承重：＞280kg | 套 | 1
127 | 安防系统工作站 | CPU：I5-12400； 内存：16GB； 硬盘：1个256G SSD 显示器：21.5寸；显卡：集成显卡 | 台 | 1
128 | 64路网络NVR存储服务器 | 具有2个HDMI接口； 2个VGA接口 2个RJ45 千兆网络接口 2个USB2.0接口 2个USB3.0接口 | 台 | 1
129 | 企业级硬盘 | 6TB CMR垂直 7200转 256MB SATA (WD6003VRYZ) | 台 | 16
130 | 安防综合管理平台操作系统 | 1.支持监控摄像机、编码设备、存储设备、解码设备等物联设备在线状态、工作状态、硬盘状态、指标采集 2.支持监控点通道的在线状态、录制状态、录像完整性、录像保存天数指标检测 3.支持告警信息统计战线。并支持对监控点、编码设备、解码设备、视频综合矩阵、NVR/CVR、云储存、门禁设备、门禁点、读卡器、梯控设备/梯控读卡器/可视对讲的告警阈值进行配置 4.提供视频运维报表统计能力，包含区域综合排名统计、录像完整性统计、录像存储达标统计、在线状态统计、离线时长统计报表 | 套 | 1
131 | 24口千兆核心交换机 | 1.交换容量≥496Gbps，包转发率≥148Mpps 2.端口类型≥8个10/100/1000Base-T电口，≥24个SFP光口，≥4个SFP+光口 3.支持端口防雷≥6KV 4.支持堆叠，支持集群或堆叠多虚一技术，实现单一界面管理多台设备，堆叠台数≥9台 | 台 | 1
十、门禁出入口控制系统
132 | 生物人脸识别刷卡器 | 1.采用≥7英寸LCD触摸显示屏，屏幕流明度≥350cd/㎡，分辨率≥1024*600 2.支持视频对讲功能，支持与平台或客户端中心、室内机、管理机、手机APP进行对讲 3.设备刷卡时，设备有蜂鸣器提示，支持比对结果语音提示，支持语音音量调节 4.设备本地支持≥50000个用户 5.设备支持IC卡及身份证卡号读取，CPU卡内容读取及开启/关闭NFC刷卡功能 | 台 | 13
133 | 单门电锁 | 不小于280KG单门电锁 | 台 | 2
134 | 双门电锁 | 不小于280KG双门电锁 | 台 | 11
135 | 磁力锁LZ支架 |  | 套 | 24
136 | 出门按钮 | 标准86型 | 台 | 13
137 | 双门网络门禁控制器 | 1.支持不少于以下接口：1个TCP/IP接口；2对RS485通讯接口上行/下行接口； 4个韦根通讯接口；4对报警输入/输出接口；4个事件输入接口；2个门磁输入接口；2个开门按钮接口；2个电锁输出接口 2.支持同时接入RS485和韦根接口的读卡器，能通过RS485接口连接读卡器组成环网，实现环路检测和冗余功能 3.支持反潜回（防跟随）功能；多门互锁功能；超级权限开门；中心远程开门；支持单向指纹和双向指纹开门 | 台 | 7
138 | 门禁控制箱 | 室内配电箱：输入电压：100-240VAC；输出电压：12VDC | 台 | 7
139 | 人脸识别采集器 | 1.采用约3.97英寸LCD触摸电容显示屏，屏幕分辨率≥800*480 2.采用≥200万双目宽动态摄像头，有照片视频防假功能 3.支持人脸采集、卡片录入（ID/Mifare/CPU/二三代身份证序列号） 4.支持有线网络、无线Wi-Fi、USB口通信 | 台 | 1
140 | 授权发卡器 | 1.符合ISO 14443 A/B、ISO 7816标准，读卡频率13.56MHZ和125KHZ，可识别Mifare1卡、CPU卡、二代身份证卡、ID(EM）卡等 2.通过USB2.0接口与PC通讯，具有免驱动技术，即插即用 3.标配2个SIM卡尺寸的PSAM卡座，用于加密使用 | 套 | 1
141 | 门禁管理软件 | 1.支持管理门禁点不少于100000个，门禁权限1亿条，门禁事件数量1亿条以上 2.支持门禁点管理，包括门和人员通道门禁点 3.支持按人员属性生成人员分组，人员属性可配置 4.支持在按组织、人员分组维度配置权限时，属于该组织或分组的人员自动生成按组织、按人员分组维度配置的权限 | 套 | 1
十一、管线工程
142 | 六类非屏蔽双绞线 |  | m | 2800
143 | 六类非屏蔽双绞线 |  | m | 13050
144 | 护套线缆RVVP-6x1.0mm2 |  | m | 558
145 | 护套线缆RVVP-2x1.0mm2 |  | m | 1150
146 | 金属桥架 200*100 |  | m | 305
147 | 电气钢导管JDG20 |  | m | 3005
十二、住院楼中医治疗室通风空调
148 | PF-01加压静音斜流风机 | 风量：300m³/h 静压：180Pa | 台 | 88
149 | PF-02加压静音涡流风机 | 风量：1500m³/h 全压：500Pa | 台 | 33
150 | PP圆形风管 | 4mm厚成品PP管材 | m | 440
151 | 止回阀 φ110mm | 风管承插式安装 | 个 | 88
152 | 铝合金万向排气罩 |  | 个 | 88
153 | PP风管消声器 φ160mm |  | 个 | 11
154 | PP风管消声器 φ200mm |  | 个 | 22
155 | 160不锈钢防雨风帽 | 带防虫网 φ160mm | 个 | 11
156 | 200不锈钢防雨风帽 | 带防虫网 φ200mm | 个 | 22
157 | 风管支架 | 支架采用角钢40*3制作与安装，含除锈、刷油 | 项 | 1
158 | 风机调速开关 |  | 台 | 88
159 | 铜芯线 WDZ-BYJ-2.5mm2 |  | m | 1150
160 | 铜芯线WDZ-BYJ-6mm2 |  | m | 1280
161 | 电气钢导管JDG20 |  | m | 715